## 00.표지
과업명
내 진 성 능 평 가
YYYY.MM.DD
발주처명
설계사명

## 0.결과요약
결과요약
| • | 교량명 |  |  | :
| • | 위치 |  |  | :
| • | 설계하중 |  |  | : | None
:
:
:
| • | 총연장 |  |  | : | 300 |  |  |  | m
| • | 내진등급 |  |  | : | 1 |  |  | 등급 |  | • | 지진구역 |  | : | 1 |  |  | 구역
| • | 교폭 |  |  | : | 13 |  |  |  | m
| 구분 |  |  | 내진성능 평가구간
| 대상교량 특징 |  |  | 상부형식 |  |  | : | PSC-I Girder |  |  |  |  | 받침제원 |  |  | : | 고력황동받침
|  |  |  | 교대형식 |  |  | : | 역T형 |  |  |  |  | 받침용량(교대) |  |  | : | 1000 |  |  | kN
|  |  |  | 교대기초 |  |  | : | 직접기초 |  |  |  |  | 받침용량(교각) |  |  | : | 1000 |  |  | kN
|  |  |  | 교각형식 |  |  | : | T형
|  |  |  | 교각기초 |  |  | : | 말뚝기초(PHC)
| 구분 | [6 empty] | 기존교량 내진성능 평가결과
| 교각 이름 | [6 empty] | P1
| 검토 | [6 empty] | 파괴모드(항목) |  |  |  |  | 보유성능 |  | 소요성능 |  |  | 비율 | 판 정
| ▣ 기둥 |  | C_1
| 변위연성도 |  |  | 교축 |  |  |  | 휨파괴모드(Type I) |  |  |  |  | 3.6259 |  | 1 |  |  | 3.6259 | O.K
|  |  |  | 교축 직각 |  | 하부 |  | 전단파괴모드(Type III) |  |  |  |  | 4895.3144 |  | 1046.5735 |  |  | 4.6775 | O.K
[6 empty] | 상부 |  | 휨-전단파괴모드(Type II) |  |  |  |  | 1.8501 |  | 1 |  |  | 1.8501 | O.K
|  |  |  | 판 정 |  |  |  | O.K
| ▣ 기둥 |  | C_2
| 변위연성도 |  |  | 교축 |  |  |  | 휨파괴모드(Type I) |  |  |  |  | 3.6259 |  | 1 |  |  | 3.6259 | O.K
|  |  |  | 교축 직각 |  | 하부 |  | 전단파괴모드(Type III) |  |  |  |  | 4895.3144 |  | 1046.4744 |  |  | 4.6779 | O.K
[6 empty] | 상부 |  | 휨-전단파괴모드(Type II) |  |  |  |  | 1.8501 |  | 1 |  |  | 1.8501 | O.K
|  |  |  | 판 정 |  |  |  | O.K
| ▣ 받침부 평가 |  |  |  | P1
| 받침본체 |  |  | 교축 |  |  |  | 수평저항력 |  |  | (kN) |  | 5600 |  | 1736.9102 |  |  | 3.2241 | O.K
[8 empty] | 전단변위 |  |  | (mm) |  | 60 |  | 53.4795 |  |  | 1.1219 | O.K
|  |  |  | 교축직각 |  |  |  | 수평저항력 |  |  | (kN) |  | 5600 |  | 2015.8613 |  |  | 2.778 | O.K
[8 empty] | 전단변위 |  |  | (mm) |  | 60 |  | 53.832 |  |  | 1.1146 | O.K
|  |  |  | 판 정 |  |  |  | O.K
| 앵커볼트 (전단) |  |  | 교축 |  |  |  | 강재파괴 |  |  | (kN) |  | 14962.0235 |  | 1736.9102 |  |  | 8.6142 | O.K
[8 empty] | 콘크리트 파괴 |  |  | (kN) |  | 342.5906 |  | 108.5569 |  |  | 3.1559 | O.K
[8 empty] | 콘크리트 프라이아웃 |  |  | (kN) |  | 489.8979 |  | 108.5569 |  |  | 4.5128 | O.K
|  |  |  | 교축직각 |  |  |  | 강재파괴 |  |  | (kN) |  | 14962.0235 |  | 2015.8613 |  |  | 7.4221 | O.K
[8 empty] | 콘크리트 파괴 |  |  | (kN) |  | 370.6625 |  | 251.9827 |  |  | 1.471 | O.K
[8 empty] | 콘크리트 프라이아웃 |  |  | (kN) |  | 367.4235 |  | 125.9913 |  |  | 2.9163 | O.K
|  |  |  | 판 정 |  |  |  | O.K
| 앵커볼트 (인장) |  |  | 교축 |  |  |  | 강재파괴 |  |  | (kN) |  | 935.1265 |  | 286.1531 |  |  | 3.2679 | O.K
[8 empty] | 콘크리트 파괴 |  |  | (kN) |  | 306.1862 |  | 286.1531 |  |  | 1.07 | O.K
[8 empty] | 앵커 뽑힘 |  |  | (kN) |  | 754.2461 |  | 286.1531 |  |  | 2.6358 | O.K
[8 empty] | 콘크리트측면 파열 |  |  | (kN) |  | - |  | - |  |  | - | -
|  |  |  | 교축직각 |  |  |  | 강재파괴 |  |  | (kN) |  | 935.1265 |  | 286.1531 |  |  | 3.2679 | O.K
[8 empty] | 콘크리트 파괴 |  |  | (kN) |  | 306.1862 |  | 286.1531 |  |  | 1.07 | O.K
[8 empty] | 앵커 뽑힘 |  |  | (kN) |  | 754.2461 |  | 286.1531 |  |  | 2.6358 | O.K
[8 empty] | 콘크리트측면 파열 |  |  | (kN) |  | - |  | - |  |  | - | -
|  |  |  | 판 정 |  |  |  | O.K
| 앵커볼트 인장과 전단 상관작용 | [6 empty] | 교축; 상관작용 |  |  |  |  | 4.2259 |  | 0.83333 |  |  | 5.071 | O.K
[8 empty] | 교축직각; 상관작용 |  |  |  |  | 2.541 |  | 0.83333 |  |  | 3.0492 | O.K
| ▣ 받침지지길이 평가 |  |  |  |  | P1
| - | [6 empty] | 받침지지길이 |  |  | (mm) |  | 1050 |  | 266.533 |  |  | 3.9395 | O.K
| 구분 | [6 empty] | 기존교량 내진성능 평가결과
| 교각 이름 | [6 empty] | P2
| 검토 | [6 empty] | 파괴모드(항목) |  |  |  |  | 보유성능 |  | 소요성능 |  |  | 비율 | 판 정
| ▣ 기둥 |  | C_1
| 변위연성도 |  |  | 교축 |  |  |  | 휨파괴모드(Type I) |  |  |  |  | 3.6259 |  | 1 |  |  | 3.6259 | O.K
|  |  |  | 교축 직각 |  | 하부 |  | 전단파괴모드(Type III) |  |  |  |  | 4895.3144 |  | 1046.5732 |  |  | 4.6775 | O.K
[6 empty] | 상부 |  | 휨-전단파괴모드(Type II) |  |  |  |  | 1.8502 |  | 1 |  |  | 1.8502 | O.K
|  |  |  | 판 정 |  |  |  | O.K
| ▣ 기둥 |  | C_2
| 변위연성도 |  |  | 교축 |  |  |  | 휨파괴모드(Type I) |  |  |  |  | 3.6259 |  | 1 |  |  | 3.6259 | O.K
|  |  |  | 교축 직각 |  | 하부 |  | 전단파괴모드(Type III) |  |  |  |  | 4895.3144 |  | 1046.4741 |  |  | 4.6779 | O.K
[6 empty] | 상부 |  | 휨-전단파괴모드(Type II) |  |  |  |  | 1.8502 |  | 1 |  |  | 1.8502 | O.K
|  |  |  | 판 정 |  |  |  | O.K
| ▣ 받침부 평가 |  |  |  | P2
| 받침본체 |  |  | 교축 |  |  |  | 수평저항력 |  |  | (kN) |  | 5600 |  | 1736.9098 |  |  | 3.2241 | O.K
[8 empty] | 전단변위 |  |  | (mm) |  | 60 |  | 53.4795 |  |  | 1.1219 | O.K
|  |  |  | 교축직각 |  |  |  | 수평저항력 |  |  | (kN) |  | 5600 |  | 2015.8607 |  |  | 2.778 | O.K
[8 empty] | 전단변위 |  |  | (mm) |  | 60 |  | 53.832 |  |  | 1.1146 | O.K
|  |  |  | 판 정 |  |  |  | O.K
| 앵커볼트 (전단) |  |  | 교축 |  |  |  | 강재파괴 |  |  | (kN) |  | 14962.0235 |  | 1736.9098 |  |  | 8.6142 | O.K
[8 empty] | 콘크리트 파괴 |  |  | (kN) |  | 342.5906 |  | 108.5569 |  |  | 3.1559 | O.K
[8 empty] | 콘크리트 프라이아웃 |  |  | (kN) |  | 489.8979 |  | 108.5569 |  |  | 4.5128 | O.K
|  |  |  | 교축직각 |  |  |  | 강재파괴 |  |  | (kN) |  | 14962.0235 |  | 2015.8607 |  |  | 7.4222 | O.K
[8 empty] | 콘크리트 파괴 |  |  | (kN) |  | 370.6625 |  | 251.9826 |  |  | 1.471 | O.K
[8 empty] | 콘크리트 프라이아웃 |  |  | (kN) |  | 367.4235 |  | 125.9913 |  |  | 2.9163 | O.K
|  |  |  | 판 정 |  |  |  | O.K
| 앵커볼트 (인장) |  |  | 교축 |  |  |  | 강재파괴 |  |  | (kN) |  | 935.1265 |  | 286.1534 |  |  | 3.2679 | O.K
[8 empty] | 콘크리트 파괴 |  |  | (kN) |  | 306.1862 |  | 286.1534 |  |  | 1.07 | O.K
[8 empty] | 앵커 뽑힘 |  |  | (kN) |  | 754.2461 |  | 286.1534 |  |  | 2.6358 | O.K
[8 empty] | 콘크리트측면 파열 |  |  | (kN) |  | - |  | - |  |  | - | -
|  |  |  | 교축직각 |  |  |  | 강재파괴 |  |  | (kN) |  | 935.1265 |  | 286.1534 |  |  | 3.2679 | O.K
[8 empty] | 콘크리트 파괴 |  |  | (kN) |  | 306.1862 |  | 286.1534 |  |  | 1.07 | O.K
[8 empty] | 앵커 뽑힘 |  |  | (kN) |  | 754.2461 |  | 286.1534 |  |  | 2.6358 | O.K
[8 empty] | 콘크리트측면 파열 |  |  | (kN) |  | - |  | - |  |  | - | -
|  |  |  | 판 정 |  |  |  | O.K
| 앵커볼트 인장과 전단 상관작용 | [6 empty] | 교축; 상관작용 |  |  |  |  | 4.2259 |  | 0.83333 |  |  | 5.071 | O.K
[8 empty] | 교축직각; 상관작용 |  |  |  |  | 2.541 |  | 0.83333 |  |  | 3.0492 | O.K
| ▣ 받침지지길이 평가 |  |  |  |  | P2
| - | [6 empty] | 받침지지길이 |  |  | (mm) |  | 1050 |  | 266.533 |  |  | 3.9395 | O.K
| 구분 | [6 empty] | 기존교량 내진성능 평가결과
| 교각 이름 | [6 empty] | A1
| 검토 | [6 empty] | 파괴모드(항목) |  |  |  |  | 보유성능 |  | 소요성능 |  |  | 비율 | 판 정
| ▣ 받침부 평가 |  |  |  | A1
| 받침본체 |  |  | 교축 |  |  |  | 수평저항력 |  |  | (kN) |  | 2800 |  | 786.6019 |  |  | 3.5596 | O.K
[8 empty] | 전단변위 |  |  | (mm) |  | 60 |  | 59.3441 |  |  | 1.0111 | O.K
|  |  |  | 교축직각 |  |  |  | 수평저항력 |  |  | (kN) |  | 2800 |  | 738.9267 |  |  | 3.7893 | O.K
[8 empty] | 전단변위 |  |  | (mm) |  | 60 |  | 55.7715 |  |  | 1.0758 | O.K
|  |  |  | 판 정 |  |  |  | O.K
| 앵커볼트 (전단) |  |  | 교축 |  |  |  | 강재파괴 |  |  | (kN) |  | 7481.0118 |  | 786.6019 |  |  | 9.5105 | O.K
[8 empty] | 콘크리트 파괴 |  |  | (kN) |  | 3114.2976 |  | 786.6019 |  |  | 3.9592 | O.K
[8 empty] | 콘크리트 프라이아웃 |  |  | (kN) |  | 489.8979 |  | 98.3252 |  |  | 4.9824 | O.K
|  |  |  | 교축직각 |  |  |  | 강재파괴 |  |  | (kN) |  | 7481.0118 |  | 738.9267 |  |  | 10.1242 | O.K
[8 empty] | 콘크리트 파괴 |  |  | (kN) |  | 305.3807 |  | 92.3658 |  |  | 3.3062 | O.K
[8 empty] | 콘크리트 프라이아웃 |  |  | (kN) |  | 367.4235 |  | 92.3658 |  |  | 3.9779 | O.K
|  |  |  | 판 정 |  |  |  | O.K
| ▣ 받침지지길이 평가 |  |  |  |  | A1
| - | [6 empty] | 받침지지길이 |  |  | (mm) |  | 1350 |  | 279.853 |  |  | 4.824 | O.K
| 구분 | [6 empty] | 기존교량 내진성능 평가결과
| 교각 이름 | [6 empty] | A2
| 검토 | [6 empty] | 파괴모드(항목) |  |  |  |  | 보유성능 |  | 소요성능 |  |  | 비율 | 판 정
| ▣ 받침부 평가 |  |  |  | A2
| 받침본체 |  |  | 교축 |  |  |  | 수평저항력 |  |  | (kN) |  | 2800 |  | 786.6019 |  |  | 3.5596 | O.K
[8 empty] | 전단변위 |  |  | (mm) |  | 60 |  | 59.3441 |  |  | 1.0111 | O.K
|  |  |  | 교축직각 |  |  |  | 수평저항력 |  |  | (kN) |  | 2800 |  | 738.9264 |  |  | 3.7893 | O.K
[8 empty] | 전단변위 |  |  | (mm) |  | 60 |  | 55.7715 |  |  | 1.0758 | O.K
|  |  |  | 판 정 |  |  |  | O.K
| 앵커볼트 (전단) |  |  | 교축 |  |  |  | 강재파괴 |  |  | (kN) |  | 7481.0118 |  | 786.6019 |  |  | 9.5105 | O.K
[8 empty] | 콘크리트 파괴 |  |  | (kN) |  | 3114.2976 |  | 786.6019 |  |  | 3.9592 | O.K
[8 empty] | 콘크리트 프라이아웃 |  |  | (kN) |  | 489.8979 |  | 98.3252 |  |  | 4.9824 | O.K
|  |  |  | 교축직각 |  |  |  | 강재파괴 |  |  | (kN) |  | 7481.0118 |  | 738.9264 |  |  | 10.1242 | O.K
[8 empty] | 콘크리트 파괴 |  |  | (kN) |  | 305.3807 |  | 92.3658 |  |  | 3.3062 | O.K
[8 empty] | 콘크리트 프라이아웃 |  |  | (kN) |  | 367.4235 |  | 92.3658 |  |  | 3.9779 | O.K
|  |  |  | 판 정 |  |  |  | O.K
| ▣ 받침지지길이 평가 |  |  |  |  | A2
| - | [6 empty] | 받침지지길이 |  |  | (mm) |  | 1350 |  | 279.853 |  |  | 4.824 | O.K

## 1.교량현황
1. 교량현황
1.1 교량제원
|  | 1) 교량명 |  |  |  | :
|  | 2) 관리 주체 |  |  |  | :
|  | 3) 위치 |  |  |  | :
|  | 4) 노선 번호 |  |  |  | :
|  | 5) 소재지 |  |  |  | :
|  | 6) 준공년도 |  |  |  | : | 0 |  |  | 년
|  | 7) 총연장 |  |  |  | : | 300 |  |  |  | m | ( |  |  |  | ) | m
|  | 8) 교폭 |  |  |  | : | 13 |  |  |  | m
|  | 9) 상부형식 |  |  |  | : | PSC-I Girder
|  | 10) 교대형식 |  |  |  | : | 역T형
|  | 11) 교대기초 |  |  |  | : | 직접기초
|  | 12) 교각형식 |  |  |  | : | T형
|  | 13) 교각기초 |  |  |  | : | 말뚝기초(PHC)
|  | 14) 받침제원 |  |  |  | : | 고력황동받침
15) 받침용량
|  |  |  | 교대 |  | : | 1000 |  |  |  | kN
|  |  |  | 교각 |  | : | 1000 |  |  |  | kN
|  | 16) 교각단면 |  |  |  | : | 원형
|  | 17) 응답스펙트럼 |  |  |  | : | KDS(17-10-00:2018)
1.2 설계기준강도
|  | 그룹 |  | : | P1
|  | 1) 콘크리트 | [5 empty] | : | fck | = | 27 |  |  | MPa
|  | 2) 철근 | [5 empty] | : | fy | = | 300 |  |  | MPa
|  | 그룹 |  | : | P2
|  | 1) 콘크리트 | [5 empty] | : | fck | = | 27 |  |  | MPa
|  | 2) 철근 | [5 empty] | : | fy | = | 300 |  |  | MPa
1.3 탄성계수
|  | 그룹 |  | : | P1
|  | 1) 콘크리트 | [5 empty] | : | Ecs | = | 26701 |  |  | MPa
|  | 2) 철근 | [5 empty] | : | Esr | = | 200000 |  |  | MPa
|  | 그룹 |  | : | P2
|  | 1) 콘크리트 | [5 empty] | : | Ecs | = | 26701 |  |  | MPa
|  | 2) 철근 | [5 empty] | : | Esr | = | 200000 |  |  | MPa
1.4 사용 프로그램 및 해석 모델
|  | 구 분 | [7 empty] | 적 용 내 용 |  |  |  |  | 비 고
|  | 기둥 단면 강도 산정 |  | 해석방법 | [5 empty] | 모멘트-곡률 곡선법 |  |  |  |  | 교량 내진성능 평가요령
|  |  |  | 교축 - 콘크리트 모델 | [5 empty] | Mander Model |  |  |  |  | 교량 내진성능 평가요령
|  |  |  | 교축직각 - 콘크리트 모델 | [5 empty] | Mander Model |  |  |  |  | 교량 내진성능 평가요령
|  |  |  | 철근 모델 | [5 empty] | Park Model |  |  |  |  | 교량 내진성능 평가요령
|  |  |  | 모멘트-곡률산정 프로그램 | [5 empty] | midas Civil |  |  |  |  | 범용해석프로그램
|  | 탄성 지진력 산정 |  | 모델 | [5 empty] | 격자 해석 모델 |  |  |  |  | 교량내진설계기준
|  |  |  | 상부와 하부의 연결부 상세 | [5 empty] | NLLINK 탄성 스프링 모델 |  |  |  |  | 교량내진설계기준
|  |  |  | 기초와 지반의 연결부 상세 | [5 empty] | 스프링 강성 모델 |  |  |  |  | 기초&지반 내진성능평가요령
|  |  |  | 질량산정 | [5 empty] | 상,하부 고정하중을 분포질량으로 입력 |  |  |  |  | 교량내진설계기준
|  |  |  | 탄성지진력 산정 프로그램 | [5 empty] | midas Civil |  |  |  |  | 범용해석프로그램
|  | 별도의 내진성능 평가방법 | [7 empty] | Pushover 해석 |  |  |  |  | 교량 내진성능 평가요령
1.5 내진성능 평가 방법 및 항목
1) 내진성능 상세평가 방법
내진성능 상세 평가는 다음에 기술된 항목에 대해 수행하며, 내진성능 상세 평가지침은 상부 구조물의 낙교
뿐만 아니라 교각을 비롯한 교량의 구성요소(받침 등)의 내진성능을 평가 하여야 한다.
내진성능 상세평가는 교량내진설계기준/도로교설계기준/교량내진성능평가요령에 준하여 교량 구성부재를
평가하는 방법을 채택하였다
2) 내진성능 평가 항목
1.6 참고문헌
|  | 1) 교량내진설계기준 | [9 empty] | : | 국토교통부 (2017)
|  | 2) 도로교설계기준 | [9 empty] | : | 국토해양부 (2010,2012)
|  | 3) 콘크리트 구조설계 기준 | [9 empty] | : | 국토해양부 (2012)
|  | 4) 기존 교량의 내진성능평가 및 향상요령 | [9 empty] | : | 한국시설안전공단 (2019)
교각 기둥
교량 받침, 앵커볼트
최소받침지지길이
받침연단거리
교각 기초
현장조사 및 설계 자료조사
(설계자료, 시공, 유지보수이력 등)
내진성능 상세평가

## 2.구조해석
2. 구조해석
2.1 교량 해석모델
1) 대상교량의 구조해석 모델링 방법
|  |  | • | 대상교량은 3차원 격자요소로 모형화
|  |  | • | 지반의 영향은 입력지진하중에 지반계수를 적용하여 고려
|  |  | • | 교각 하부(기초상부)는 고정단으로 모형화
|  |  | • | 교량받침은 실제 거동특성과 일치되도록 Link를 사용하여 모형화
|  |  | • | 교각기둥의 강성은 축하중 산정시 전체강성을 적용 후 지진해석 시 항복유효강성 적용
2) 구조해석 모델형상
1
2.2 고정하중해석에 의한 축하중 산정(교각의 전체강성 고려)
1) 교각 상부 받침부 반력
| Link |  |  | P1 | P2 | - | - | - | 비고
| 1 |  |  | 529.1626 | 466.1528 | - | - | -
| 2 |  |  | 435.8336 | 365.0625 | - | - | -
| 3 |  |  | 431.5685 | 362.853 | - | - | -
| 4 |  |  | 411.2615 | 348.9164 | - | - | -
| 5 |  |  | 431.5685 | 362.853 | - | - | -
| 6 |  |  | 435.8336 | 365.0625 | - | - | -
| 7 |  |  | 529.1626 | 466.1528 | - | - | -
| 8 |  |  | 466.1527 | 348.9164 | - | - | -
| 9 |  |  | 365.0625 | 529.1626 | - | - | -
| 10 |  |  | 362.853 | 435.8336 | - | - | -
| 11 |  |  | 348.9164 | 431.5685 | - | - | -
| 12 |  |  | 362.853 | 411.2614 | - | - | -
| 13 |  |  | 365.0625 | 431.5685 | - | - | -
| 14 |  |  | 466.1527 | 435.8336 | - | - | -
| 15 |  |  | 411.2615 | 529.1626 | - | - | -
| 16 |  |  | 348.9164 | 411.2614 | - | - | -
| 소계(kN) |  |  | 6701.6218 | 6701.6218 | - | - | -
2) 교각 하부 축하중
| 구분 |  |  | P1(C_1) | P1(C_2) | - | - | - | 비고
| 교각하부(kN) |  |  | 4863.7307 | 4863.7307 | - | - | -
| 구분 |  |  | P2(C_1) | P2(C_2) | - | - | - | 비고
| 교각하부(kN) |  |  | 4863.7307 | 4863.7307 | - | - | -

## 3.탄성지진력
3. 탄성지진력
3.1 평가기준지진 산정 (평가응답스펙트럼)
KDS(17-10-00:2018)
|  | • | 지진구역계수(Z) |  |  | : | Zone1(0.11)
|  | • | 위험도계수(I) |  |  | : | 1.4
|  | • | 지반종류(S) |  |  | : | S3
|  | • | Fa |  |  | : | 1.592
|  | • | Fv |  |  | : | 1.646
|  | • | Max. Period(sec) |  |  | : | 6
지진데이터
[14 empty] | Period | Data
[14 empty] | 0 | 0.24517
[14 empty] | 0.06 | 0.51193
[14 empty] | 0.082714 | 0.61292
[14 empty] | 0.12 | 0.61292
[14 empty] | 0.18 | 0.61292
[14 empty] | 0.24 | 0.61292
[14 empty] | 0.3 | 0.61292
[14 empty] | 0.36 | 0.61292
[14 empty] | 0.41357 | 0.61292
[14 empty] | 0.42 | 0.60353
[14 empty] | 0.48 | 0.52809
[14 empty] | 0.54 | 0.46941
[14 empty] | 0.6 | 0.42247
[14 empty] | 0.66 | 0.38407
| 3.2 고유치해석 결과 | [12 empty] | 0.72 | 0.35206
[14 empty] | 0.78 | 0.32498
|  | Mode |  | Period (sec) | Individual Mode (%) |  |  |  |  | Cumulative Sum (%) |  |  | 주모드 | 0.84 | 0.30177
[5 empty] | UX |  |  | UY | UZ | UX | UY | UZ |  | 0.9 | 0.28165
|  | 1 |  | 0.89472 | 79.5066 |  |  | 0 | 0 | 79.5066 | 0 | 0 | 교축방향 | 0.96 | 0.26405
|  | 2 |  | 0.88108 | 0 |  |  | 77.4178 | 0 | 79.5066 | 77.4178 | 0 | 교축직각방향 | 1.02 | 0.24851
|  | 3 |  | 0.81784 | 0 |  |  | 0 | 0 | 79.5066 | 77.4178 | 0 |  | 1.08 | 0.23471
|  | 4 |  | 0.18173 | 0 |  |  | 0 | 1.4718 | 79.5066 | 77.4178 | 1.4718 |  | 1.14 | 0.22235
|  | 5 |  | 0.16471 | 8.9037 |  |  | 0 | 0 | 88.4103 | 77.4178 | 1.4718 |  | 1.2 | 0.21124
|  | 6 |  | 0.16332 | 0 |  |  | 6.4794e-05 | 0 | 88.4103 | 77.4178 | 1.4718 |  | 1.26 | 0.20118
|  | 7 |  | 0.15604 | 0 |  |  | 0 | 0 | 88.4103 | 77.4178 | 1.4718 |  | 1.32 | 0.19203
|  | 8 |  | 0.14716 | 0 |  |  | 0 | 9.928 | 88.4103 | 77.4178 | 11.3998 |  | 1.38 | 0.18368
|  | 9 |  | 0.14646 | 5.1621 |  |  | 0 | 0 | 93.5723 | 77.4178 | 11.3998 |  | 1.44 | 0.17603
|  | 10 |  | 0.14604 | 0 |  |  | 0.41364 | 0 | 93.5723 | 77.8315 | 11.3998 |  | 1.5 | 0.16899
|  | 11 |  | 0.14167 | 0 |  |  | 0 | 8.9515 | 93.5723 | 77.8315 | 20.3513 |  | 1.56 | 0.16249
|  | 12 |  | 0.13538 | 0 |  |  | 0 | 4.7151 | 93.5723 | 77.8315 | 25.0664 |  | 1.62 | 0.15647
|  | 13 |  | 0.13375 | 2.5404 |  |  | 0 | 0 | 96.1128 | 77.8315 | 25.0664 |  | 1.68 | 0.15088
|  | 14 |  | 0.1222 | 0 |  |  | 0 | 30.5896 | 96.1128 | 77.8315 | 55.6559 | 연직방향 | 1.74 | 0.14568
|  | 15 |  | 0.11314 | 0 |  |  | 0.00059948 | 0 | 96.1128 | 77.8321 | 55.6559 |  | 1.8 | 0.14082
|  | 16 |  | 0.11066 | 0 |  |  | 0 | 0 | 96.1128 | 77.8321 | 55.6559 |  | 1.86 | 0.13628
|  | 17 |  | 0.10481 | 0 |  |  | 1.6108 | 0 | 96.1128 | 79.4429 | 55.6559 |  | 1.92 | 0.13202
|  | 18 |  | 0.10338 | 0 |  |  | 0 | 0 | 96.1128 | 79.4429 | 55.6559 |  | 1.98 | 0.12802
|  | 19 |  | 0.10206 | 0 |  |  | 0.74845 | 0 | 96.1128 | 80.1914 | 55.6559 |  | 2.04 | 0.12426
|  | 20 |  | 0.098693 | 0 |  |  | 0 | 0 | 96.1128 | 80.1914 | 55.6559 |  | 2.1 | 0.12071
|  | 21 |  | 0.096332 | 0 |  |  | 14.8165 | 0 | 96.1128 | 95.0078 | 55.6559 |  | 2.16 | 0.11735
|  | 22 |  | 0.087267 | 0 |  |  | 0.68055 | 0 | 96.1128 | 95.6884 | 55.6559 |  | 2.22 | 0.11418
|  | 23 |  | 0.082197 | 0 |  |  | 0 | 0.018347 | 96.1128 | 95.6884 | 55.6743 |  | 2.28 | 0.11118
|  | 24 |  | 0.081512 | 0.0035861 |  |  | 0 | 0 | 96.1163 | 95.6884 | 55.6743 |  | 2.34 | 0.10833
|  | 25 |  | 0.079092 | 0 |  |  | 0 | 0.19364 | 96.1163 | 95.6884 | 55.8679 |  | 2.4 | 0.10562
|  | 26 |  | 0.069819 | 9.2492e-05 |  |  | 0 | 0 | 96.1164 | 95.6884 | 55.8679 |  | 2.46 | 0.10304
|  | 27 |  | 0.063426 | 0 |  |  | 0 | 0.34406 | 96.1164 | 95.6884 | 56.212 |  | 2.52 | 0.10059
|  | 28 |  | 0.061566 | 0 |  |  | 0 | 0 | 96.1164 | 95.6884 | 56.212 |  | 2.58 | 0.09825
|  | 29 |  | 0.058829 | 0 |  |  | 0.66404 | 0 | 96.1164 | 96.3524 | 56.212 |  | 2.64 | 0.096017
|  | 30 |  | 0.058167 | 0 |  |  | 0 | 0 | 96.1164 | 96.3524 | 56.212 |  | 2.7 | 0.093883
|  | 31 |  | 0.058118 | 0 |  |  | 0.11706 | 0 | 96.1164 | 96.4695 | 56.212 |  | 2.76 | 0.091842
|  | 32 |  | 0.057147 | 0 |  |  | 0.13341 | 0 | 96.1164 | 96.6029 | 56.212 |  | 2.82 | 0.089888
|  | 33 |  | 0.055669 | 0.015882 |  |  | 0 | 0 | 96.1323 | 96.6029 | 56.212 |  | 2.88 | 0.088015
|  | 34 |  | 0.055558 | 0 |  |  | 0 | 0 | 96.1323 | 96.6029 | 56.212 |  | 2.94 | 0.086219
|  | 35 |  | 0.052547 | 0 |  |  | 0 | 0.0069592 | 96.1323 | 96.6029 | 56.2189 |  | 3 | 0.084495
|  | 36 |  | 0.052297 | 0.0086079 |  |  | 0 | 0 | 96.1409 | 96.6029 | 56.2189 |  | 3.06 | 0.081214
|  | 37 |  | 0.049712 | 0 |  |  | 0.4049 | 0 | 96.1409 | 97.0078 | 56.2189 |  | 3.12 | 0.07812
|  | 38 |  | 0.047705 | 0 |  |  | 0 | 5.7514 | 96.1409 | 97.0078 | 61.9704 |  | 3.18 | 0.0752
|  | 39 |  | 0.047206 | 0 |  |  | 0 | 0 | 96.1409 | 97.0078 | 61.9704 |  | 3.24 | 0.072441
|  | 40 |  | 0.047127 | 0.0045714 |  |  | 0 | 0 | 96.1455 | 97.0078 | 61.9704 |  | 3.3 | 0.06983
|  | 41 |  | 0.046654 | 0 |  |  | 0 | 0 | 96.1455 | 97.0078 | 61.9704 |  | 3.36 | 0.067359
|  | 42 |  | 0.045548 | 0 |  |  | 0 | 6.5192e-05 | 96.1455 | 97.0078 | 61.9704 |  | 3.42 | 0.065016
|  | 43 |  | 0.045496 | 0 |  |  | 0.0044822 | 0 | 96.1455 | 97.0123 | 61.9704 |  | 3.48 | 0.062793
|  | 44 |  | 0.045323 | 0.054025 |  |  | 0 | 0 | 96.1995 | 97.0123 | 61.9704 |  | 3.54 | 0.060683
|  | 45 |  | 0.04366 | 0 |  |  | 0 | 0 | 96.1995 | 97.0123 | 61.9704 |  | 3.6 | 0.058677
|  | 46 |  | 0.043475 | 0 |  |  | 0.00029942 | 0 | 96.1995 | 97.0126 | 61.9704 |  | 3.66 | 0.056769
|  | 47 |  | 0.042705 | 0 |  |  | 0 | 0 | 96.1995 | 97.0126 | 61.9704 |  | 3.72 | 0.054952
|  | 48 |  | 0.042391 | 0 |  |  | 0 | 1.0207 | 96.1995 | 97.0126 | 62.9911 |  | 3.78 | 0.053222
|  | 49 |  | 0.042325 | 0 |  |  | 0 | 0 | 96.1995 | 97.0126 | 62.9911 |  | 3.84 | 0.051571
|  | 50 |  | 0.042322 | 0 |  |  | 0 | 0.0054223 | 96.1995 | 97.0126 | 62.9965 |  | 3.9 | 0.049997
|  | 51 |  | 0.041865 | 0 |  |  | 0 | 0.28129 | 96.1995 | 97.0126 | 63.2778 |  | 3.96 | 0.048493
|  | 52 |  | 0.041711 | 0.0022472 |  |  | 0 | 0 | 96.2018 | 97.0126 | 63.2778 |  | 4.02 | 0.047057
|  | 53 |  | 0.041306 | 0 |  |  | 0 | 0.27377 | 96.2018 | 97.0126 | 63.5516 |  | 4.08 | 0.045683
|  | 54 |  | 0.04057 | 0.0051979 |  |  | 0 | 0 | 96.207 | 97.0126 | 63.5516 |  | 4.14 | 0.044368
|  | 55 |  | 0.039196 | 0 |  |  | 0 | 0.64398 | 96.207 | 97.0126 | 64.1956 |  | 4.2 | 0.04311
|  | 56 |  | 0.039122 | 0.00033308 |  |  | 0 | 0 | 96.2073 | 97.0126 | 64.1956 |  | 4.26 | 0.041904
|  | 57 |  | 0.038922 | 0 |  |  | 0 | 2.4427 | 96.2073 | 97.0126 | 66.6382 |  | 4.32 | 0.040748
|  | 58 |  | 0.037353 | 0 |  |  | 0 | 0 | 96.2073 | 97.0126 | 66.6382 |  | 4.38 | 0.039639
|  | 59 |  | 0.037084 | 0 |  |  | 0.079855 | 0 | 96.2073 | 97.0924 | 66.6382 |  | 4.44 | 0.038575
|  | 60 |  | 0.036395 | 0 |  |  | 0 | 0 | 96.2073 | 97.0924 | 66.6382 |  | 4.5 | 0.037553
|  | 61 |  | 0.035974 | 0.0010201 |  |  | 0 | 0 | 96.2083 | 97.0924 | 66.6382 |  | 4.56 | 0.036571
|  | 62 |  | 0.034488 | 0 |  |  | 0 | 11.7435 | 96.2083 | 97.0924 | 78.3817 |  | 4.62 | 0.035628
|  | 63 |  | 0.034291 | 0 |  |  | 0.32017 | 0 | 96.2083 | 97.4126 | 78.3817 |  | 4.68 | 0.03472
|  | 64 |  | 0.03385 | 0.0060596 |  |  | 0 | 0 | 96.2144 | 97.4126 | 78.3817 |  | 4.74 | 0.033847
|  | 65 |  | 0.033785 | 0 |  |  | 0 | 0 | 96.2144 | 97.4126 | 78.3817 |  | 4.8 | 0.033006
|  | 66 |  | 0.033292 | 0 |  |  | 0.031764 | 0 | 96.2144 | 97.4444 | 78.3817 |  | 4.86 | 0.032196
|  | 67 |  | 0.033089 | 0 |  |  | 0 | 0.30986 | 96.2144 | 97.4444 | 78.6916 |  | 4.92 | 0.031415
|  | 68 |  | 0.033052 | 0 |  |  | 0 | 0 | 96.2144 | 97.4444 | 78.6916 |  | 4.98 | 0.030663
|  | 69 |  | 0.032875 | 0 |  |  | 0.011116 | 0 | 96.2144 | 97.4555 | 78.6916 |  | 5.04 | 0.029937
|  | 70 |  | 0.032699 | 0 |  |  | 0 | 0 | 96.2144 | 97.4555 | 78.6916 |  | 5.1 | 0.029237
|  | 71 |  | 0.032639 | 0 |  |  | 0.043583 | 0 | 96.2144 | 97.4991 | 78.6916 |  | 5.16 | 0.028561
|  | 72 |  | 0.032571 | 4.7861e-05 |  |  | 0 | 0 | 96.2144 | 97.4991 | 78.6916 |  | 5.22 | 0.027908
|  | 73 |  | 0.032534 | 0 |  |  | 0 | 0.053894 | 96.2144 | 97.4991 | 78.7454 |  | 5.28 | 0.027277
|  | 74 |  | 0.032514 | 0 |  |  | 0.0041763 | 0 | 96.2144 | 97.5032 | 78.7454 |  | 5.34 | 0.026668
|  | 75 |  | 0.032152 | 0.00021689 |  |  | 0 | 0 | 96.2146 | 97.5032 | 78.7454 |  | 5.4 | 0.026079
|  | 76 |  | 0.031933 | 0 |  |  | 0 | 0.12604 | 96.2146 | 97.5032 | 78.8715 |  | 5.46 | 0.025509
|  | 77 |  | 0.031595 | 0.0016692 |  |  | 0 | 0 | 96.2163 | 97.5032 | 78.8715 |  | 5.52 | 0.024957
|  | 78 |  | 0.031393 | 0 |  |  | 0 | 0.0046341 | 96.2163 | 97.5032 | 78.8761 |  | 5.58 | 0.024423
|  | 79 |  | 0.030947 | 0 |  |  | 0.0055444 | 0 | 96.2163 | 97.5088 | 78.8761 |  | 5.64 | 0.023906
|  | 80 |  | 0.030693 | 0 |  |  | 0 | 0 | 96.2163 | 97.5088 | 78.8761 |  | 5.7 | 0.023406
|  | 81 |  | 0.03023 | 0 |  |  | 0.0070789 | 0 | 96.2163 | 97.5159 | 78.8761 |  | 5.76 | 0.022921
|  | 82 |  | 0.029653 | 0 |  |  | 0 | 0.52756 | 96.2163 | 97.5159 | 79.4037 |  | 5.82 | 0.02245
|  | 83 |  | 0.029621 | 1.0675e-05 |  |  | 0 | 0 | 96.2163 | 97.5159 | 79.4037 |  | 5.88 | 0.021995
|  | 84 |  | 0.029605 | 0 |  |  | 0 | 0 | 96.2163 | 97.5159 | 79.4037 |  | 5.94 | 0.021553
|  | 85 |  | 0.029492 | 0 |  |  | 4.5652e-05 | 0 | 96.2163 | 97.5159 | 79.4037 |  | 6 | 0.021124
|  | 86 |  | 0.029313 | 0 |  |  | 0.0014781 | 0 | 96.2163 | 97.5174 | 79.4037
|  | 87 |  | 0.028478 | 0 |  |  | 0 | 0.17296 | 96.2163 | 97.5174 | 79.5766
|  | 88 |  | 0.028128 | 0.00029476 |  |  | 0 | 0 | 96.2166 | 97.5174 | 79.5766
|  | 89 |  | 0.027953 | 0 |  |  | 0 | 0 | 96.2166 | 97.5174 | 79.5766
|  | 90 |  | 0.027798 | 0 |  |  | 0.0039013 | 0 | 96.2166 | 97.5213 | 79.5766
|  | 91 |  | 0.027771 | 0 |  |  | 0 | 0 | 96.2166 | 97.5213 | 79.5766
|  | 92 |  | 0.027749 | 0 |  |  | 0 | 0.077862 | 96.2166 | 97.5213 | 79.6545
|  | 93 |  | 0.027403 | 8.5279e-06 |  |  | 0 | 0 | 96.2166 | 97.5213 | 79.6545
|  | 94 |  | 0.026425 | 0 |  |  | 0 | 1.2232 | 96.2166 | 97.5213 | 80.8777
|  | 95 |  | 0.02621 | 0 |  |  | 0.024707 | 0 | 96.2166 | 97.546 | 80.8777
|  | 96 |  | 0.026144 | 0 |  |  | 0 | 0 | 96.2166 | 97.546 | 80.8777
|  | 97 |  | 0.026056 | 0 |  |  | 0 | 0 | 96.2166 | 97.546 | 80.8777
|  | 98 |  | 0.025901 | 0 |  |  | 0.00075127 | 0 | 96.2166 | 97.5467 | 80.8777
|  | 99 |  | 0.023818 | 0 |  |  | 0 | 0 | 96.2166 | 97.5467 | 80.8777
|  | 100 |  | 0.023666 | 0 |  |  | 0.18978 | 0 | 96.2166 | 97.7365 | 80.8777
3.3 고유진동치 각 모드의 누적 질량 참여율 그래프

## 4.복합모드
4. 복합모드
4.1 P1(C_1) 복합모드 해석 결과
| 1) | 입력지반운동에 대한 탄성지진력
|  | • | 교축 방향 지진하중
| 부재력 |  |  |  |  | X-dir |  |  | 지진하중 재하시
[6 empty] | [ FEL ]L |  |  | [ FET ]L
| 축하중 (kN) |  |  | 교각 상부 |  | 3350.8109
|  |  |  | 교각 하부 |  | 4863.7307
| 받침상단 변위(mm) |  |  |  |  | 57.3709 |  |  | 0.22315
| 전단력 (kN) |  |  | 기둥 상부 |  | 802.3766 |  |  | 54.7668
|  |  |  | 기둥 하부 |  | 820.3116 |  |  | 56.3219
| 기둥 상단 모멘트(kN·m) |  |  |  |  | 507.8119 |  |  | 174.2573
| 기둥 하단 모멘트(kN·m) |  |  |  |  | 3572.1614 |  |  | 104.2787
|  | • | 교축직각 방향 지진하중
| 부재력 |  |  |  |  | Y-dir |  |  | 지진하중 재하시
[6 empty] | [ FEL ]T |  |  | [ FET ]T
| 축하중 (kN) |  |  | 교각 상부 |  | 3350.8109
|  |  |  | 교각 하부 |  | 4863.7307
| 받침상단 변위(mm) |  |  |  |  | 0.16722 |  |  | 55.6419
| 전단력 (kN) |  |  | 기둥 상부 |  | 16.5752 |  |  | 845.5152
|  |  |  | 기둥 하부 |  | 19.3038 |  |  | 881.4262
| 기둥 상단 모멘트(kN·m) |  |  |  |  | 28.9709 |  |  | 1835.8149
| 기둥 하단 모멘트(kN·m) |  |  |  |  | 64.2107 |  |  | 2504.2974
|  | • | 연직 방향 지진하중
| 부재력 |  |  |  |  | Z-dir |  |  | 지진하중 재하시
[6 empty] | [ FEL ]V |  |  | [ FET ]V
| 축하중 (kN) |  |  | 교각 상부 |  | 3350.8109
|  |  |  | 교각 하부 |  | 4863.7307
| 받침상단 변위(mm) |  |  |  |  | 1.0423 |  |  | 0.51353
| 전단력 (kN) |  |  | 기둥 상부 |  | 149.2354 |  |  | 183.4747
|  |  |  | 기둥 하부 |  | 164.3492 |  |  | 190.8605
| 기둥 상단 모멘트(kN·m) |  |  |  |  | 192.1872 |  |  | 585.5383
| 기둥 하단 모멘트(kN·m) |  |  |  |  | 646.2425 |  |  | 353.9314
| 여기서, |  | [FEL]L, [FET]L |  | [FEL]T, [FET]T |  | [FEL]V, [FET]V | : | 복합모드 해석시 탄성지진력을 의미
첨자 L은 교축 방향, T는 교축직각 방향, V는 연직 방향을 의미하며,
위첨자는 응답방향을, 아래첨자는 입력지반운동의 재하방향을 의미
| 2) | 하중경우별 탄성지진력 조합(30% 규정 적용)
| 부재력 |  |  |  |  | 하중 경우 1 (Comb 1)
[6 empty] | [ FEL ]com 1 |  |  | [ FET ]com 1
| 축하중 (kN) |  |  | 교각 상부 |  | 3350.8109
|  |  |  | 교각 하부 |  | 4863.7307
| 받침상단 변위(mm) |  |  |  |  | 59.1853 |  |  | 17.8181
| 전단력 (kN) |  |  | 기둥 상부 |  | 872.0488 |  |  | 454.4563
|  |  |  | 기둥 하부 |  | 895.3366 |  |  | 469.0005
| 기둥 상단 모멘트(kN·m) |  |  |  |  | 842.9155 |  |  | 1176.8067
| 기둥 하단 모멘트(kN·m) |  |  |  |  | 3954.4124 |  |  | 1140.5666
| 부재력 |  |  |  |  | 하중 경우 2 (Comb 2)
[6 empty] | [ FEL ]com 2 |  |  | [ FET ]com 2
| 축하중 (kN) |  |  | 교각 상부 |  | 3350.8109
|  |  |  | 교각 하부 |  | 4863.7307
| 받침상단 변위(mm) |  |  |  |  | 19.2016 |  |  | 55.9529
| 전단력 (kN) |  |  | 기둥 상부 |  | 321.9879 |  |  | 1007.9802
|  |  |  | 기둥 하부 |  | 334.6311 |  |  | 1046.5735
| 기둥 상단 모멘트(kN·m) |  |  |  |  | 507.7268 |  |  | 2339.897
| 기둥 하단 모멘트(kN·m) |  |  |  |  | 1498.8469 |  |  | 2820.5797
| 부재력 |  |  |  |  | 하중 경우 3 (Comb 3)
[6 empty] | [ FEL ]com 3 |  |  | [ FET ]com 3
| 축하중 (kN) |  |  | 교각 상부 |  | 3350.8109
|  |  |  | 교각 하부 |  | 4863.7307
| 받침상단 변위(mm) |  |  |  |  | 19.3785 |  |  | 18.0077
| 전단력 (kN) |  |  | 기둥 상부 |  | 414.85 |  |  | 544.5518
|  |  |  | 기둥 하부 |  | 436.1629 |  |  | 563.1775
| 기둥 상단 모멘트(kN·m) |  |  |  |  | 621.9782 |  |  | 1464.7033
| 기둥 하단 모멘트(kN·m) |  |  |  |  | 1906.2692 |  |  | 1315.3235
| 여기서, |  |  | [ FE ]com 1 = 1.0×[ FE ]L + 0.3×[ FE ]T + 0.3×[ FE ]V | [6 empty] | [ FE ]com 2 = 0.3×[ FE ]L + 1.0×[ FE ]T + 0.3×[ FE ]V
|  |  |  | [ FE ]com 3 = 0.3×[ FE ]L + 0.3×[ FE ]T + 1.0×[ FE ]V | [6 empty] | 단, 교각부 축하중은 30% 규정에서 제외
| 3) | 조합탄성지진력 및 조합탄성변위 산정
| 부재력 |  |  |  |  | 교축방향지진력 |  |  |  | 교축직각방향지진력 |  | 기 호
[6 empty] | [ FEL ]comb |  |  |  | [ FET ]comb
| 축하중 (kN) |  |  | 교각 상부 |  | 3350.8109 | [5 empty] | P
|  |  |  | 교각 하부 |  | 4863.7307 | [5 empty] | Pbot
| 받침상단 변위(mm) |  |  |  |  | 59.1853 |  |  |  | 55.9529 |  | [ΔE]comb (mm)
| 전단력 (kN) |  |  | 기둥 상부 |  | 872.0488 |  |  |  | 1007.9802 |  | [VE]comb,Top (kN)
|  |  |  | 기둥 하부 |  | 895.3366 |  |  |  | 1046.5735 |  | [VE]comb,Bot (kN)
| 기둥 상단 모멘트(kN·m) |  |  |  |  | 842.9155 |  |  |  | 2339.897 |  | [ME]comb,Top (kN·m)
| 기둥 하단 모멘트(kN·m) |  |  |  |  | 3954.4124 |  |  |  | 2820.5797 |  | [ME]comb,Bot (kN·m)
| 여기서, |  |  | [FEL]comb = MAX { [FEL]com 1, [FEL]com 2 } | [6 empty] | [FET]comb = MAX { [FET]com 1, [FET]com 2 }
4.2 P1(C_2) 복합모드 해석 결과
| 1) | 입력지반운동에 대한 탄성지진력
|  | • | 교축 방향 지진하중
| 부재력 |  |  |  |  | X-dir |  |  | 지진하중 재하시
[6 empty] | [ FEL ]L |  |  | [ FET ]L
| 축하중 (kN) |  |  | 교각 상부 |  | 3350.8109
|  |  |  | 교각 하부 |  | 4863.7307
| 받침상단 변위(mm) |  |  |  |  | 57.3709 |  |  | 0.22315
| 전단력 (kN) |  |  | 기둥 상부 |  | 802.3766 |  |  | 54.7668
|  |  |  | 기둥 하부 |  | 820.3116 |  |  | 56.3219
| 기둥 상단 모멘트(kN·m) |  |  |  |  | 507.8119 |  |  | 174.2573
| 기둥 하단 모멘트(kN·m) |  |  |  |  | 3572.1614 |  |  | 104.2787
|  | • | 교축직각 방향 지진하중
| 부재력 |  |  |  |  | Y-dir |  |  | 지진하중 재하시
[6 empty] | [ FEL ]T |  |  | [ FET ]T
| 축하중 (kN) |  |  | 교각 상부 |  | 3350.8109
|  |  |  | 교각 하부 |  | 4863.7307
| 받침상단 변위(mm) |  |  |  |  | 0.16722 |  |  | 55.6419
| 전단력 (kN) |  |  | 기둥 상부 |  | 16.5752 |  |  | 845.5152
|  |  |  | 기둥 하부 |  | 19.3038 |  |  | 881.4262
| 기둥 상단 모멘트(kN·m) |  |  |  |  | 28.9709 |  |  | 1835.8149
| 기둥 하단 모멘트(kN·m) |  |  |  |  | 64.2107 |  |  | 2504.2974
|  | • | 연직 방향 지진하중
| 부재력 |  |  |  |  | Z-dir |  |  | 지진하중 재하시
[6 empty] | [ FEL ]V |  |  | [ FET ]V
| 축하중 (kN) |  |  | 교각 상부 |  | 3350.8109
|  |  |  | 교각 하부 |  | 4863.7307
| 받침상단 변위(mm) |  |  |  |  | 1.0423 |  |  | 0.51353
| 전단력 (kN) |  |  | 기둥 상부 |  | 149.2354 |  |  | 183.4747
|  |  |  | 기둥 하부 |  | 164.3492 |  |  | 190.8605
| 기둥 상단 모멘트(kN·m) |  |  |  |  | 192.1872 |  |  | 585.5383
| 기둥 하단 모멘트(kN·m) |  |  |  |  | 646.2425 |  |  | 353.9314
| 여기서, |  | [FEL]L, [FET]L |  | [FEL]T, [FET]T |  | [FEL]V, [FET]V | : | 복합모드 해석시 탄성지진력을 의미
첨자 L은 교축 방향, T는 교축직각 방향, V는 연직 방향을 의미하며,
위첨자는 응답방향을, 아래첨자는 입력지반운동의 재하방향을 의미
| 2) | 하중경우별 탄성지진력 조합(30% 규정 적용)
| 부재력 |  |  |  |  | 하중 경우 1 (Comb 1)
[6 empty] | [ FEL ]com 1 |  |  | [ FET ]com 1
| 축하중 (kN) |  |  | 교각 상부 |  | 3350.8109
|  |  |  | 교각 하부 |  | 4863.7307
| 받침상단 변위(mm) |  |  |  |  | 59.1853 |  |  | 17.8181
| 전단력 (kN) |  |  | 기둥 상부 |  | 864.8613 |  |  | 454.3572
|  |  |  | 기둥 하부 |  | 888.1491 |  |  | 468.9014
| 기둥 상단 모멘트(kN·m) |  |  |  |  | 771.2708 |  |  | 1168.3394
| 기둥 하단 모멘트(kN·m) |  |  |  |  | 3948.4139 |  |  | 1148.5384
| 부재력 |  |  |  |  | 하중 경우 2 (Comb 2)
[6 empty] | [ FEL ]com 2 |  |  | [ FET ]com 2
| 축하중 (kN) |  |  | 교각 상부 |  | 3350.8109
|  |  |  | 교각 하부 |  | 4863.7307
| 받침상단 변위(mm) |  |  |  |  | 19.2016 |  |  | 55.9529
| 전단력 (kN) |  |  | 기둥 상부 |  | 314.8004 |  |  | 1007.8811
|  |  |  | 기둥 하부 |  | 327.4436 |  |  | 1046.4744
| 기둥 상단 모멘트(kN·m) |  |  |  |  | 436.0821 |  |  | 2331.4297
| 기둥 하단 모멘트(kN·m) |  |  |  |  | 1492.8484 |  |  | 2828.5515
| 부재력 |  |  |  |  | 하중 경우 3 (Comb 3)
[6 empty] | [ FEL ]com 3 |  |  | [ FET ]com 3
| 축하중 (kN) |  |  | 교각 상부 |  | 3350.8109
|  |  |  | 교각 하부 |  | 4863.7307
| 받침상단 변위(mm) |  |  |  |  | 19.3785 |  |  | 18.0077
| 전단력 (kN) |  |  | 기둥 상부 |  | 407.6625 |  |  | 544.4527
|  |  |  | 기둥 하부 |  | 428.9754 |  |  | 563.0784
| 기둥 상단 모멘트(kN·m) |  |  |  |  | 550.3335 |  |  | 1456.2361
| 기둥 하단 모멘트(kN·m) |  |  |  |  | 1900.2706 |  |  | 1323.2953
| 여기서, |  |  | [ FE ]com 1 = 1.0×[ FE ]L + 0.3×[ FE ]T + 0.3×[ FE ]V | [6 empty] | [ FE ]com 2 = 0.3×[ FE ]L + 1.0×[ FE ]T + 0.3×[ FE ]V
|  |  |  | [ FE ]com 3 = 0.3×[ FE ]L + 0.3×[ FE ]T + 1.0×[ FE ]V | [6 empty] | 단, 교각부 축하중은 30% 규정에서 제외
| 3) | 조합탄성지진력 및 조합탄성변위 산정
| 부재력 |  |  |  |  | 교축방향지진력 |  |  |  | 교축직각방향지진력 |  | 기 호
[6 empty] | [ FEL ]comb |  |  |  | [ FET ]comb
| 축하중 (kN) |  |  | 교각 상부 |  | 3350.8109 | [5 empty] | P
|  |  |  | 교각 하부 |  | 4863.7307 | [5 empty] | Pbot
| 받침상단 변위(mm) |  |  |  |  | 59.1853 |  |  |  | 55.9529 |  | [ΔE]comb (mm)
| 전단력 (kN) |  |  | 기둥 상부 |  | 864.8613 |  |  |  | 1007.8811 |  | [VE]comb,Top (kN)
|  |  |  | 기둥 하부 |  | 888.1491 |  |  |  | 1046.4744 |  | [VE]comb,Bot (kN)
| 기둥 상단 모멘트(kN·m) |  |  |  |  | 771.2708 |  |  |  | 2331.4297 |  | [ME]comb,Top (kN·m)
| 기둥 하단 모멘트(kN·m) |  |  |  |  | 3948.4139 |  |  |  | 2828.5515 |  | [ME]comb,Bot (kN·m)
| 여기서, |  |  | [FEL]comb = MAX { [FEL]com 1, [FEL]com 2 } | [6 empty] | [FET]comb = MAX { [FET]com 1, [FET]com 2 }
4.3 P2(C_1) 복합모드 해석 결과
| 1) | 입력지반운동에 대한 탄성지진력
|  | • | 교축 방향 지진하중
| 부재력 |  |  |  |  | X-dir |  |  | 지진하중 재하시
[6 empty] | [ FEL ]L |  |  | [ FET ]L
| 축하중 (kN) |  |  | 교각 상부 |  | 3350.8109
|  |  |  | 교각 하부 |  | 4863.7307
| 받침상단 변위(mm) |  |  |  |  | 57.3709 |  |  | 0.22315
| 전단력 (kN) |  |  | 기둥 상부 |  | 802.3765 |  |  | 54.7666
|  |  |  | 기둥 하부 |  | 820.3115 |  |  | 56.3218
| 기둥 상단 모멘트(kN·m) |  |  |  |  | 507.8138 |  |  | 174.2568
| 기둥 하단 모멘트(kN·m) |  |  |  |  | 3572.1588 |  |  | 104.2784
|  | • | 교축직각 방향 지진하중
| 부재력 |  |  |  |  | Y-dir |  |  | 지진하중 재하시
[6 empty] | [ FEL ]T |  |  | [ FET ]T
| 축하중 (kN) |  |  | 교각 상부 |  | 3350.8109
|  |  |  | 교각 하부 |  | 4863.7307
| 받침상단 변위(mm) |  |  |  |  | 0.16722 |  |  | 55.6419
| 전단력 (kN) |  |  | 기둥 상부 |  | 16.5752 |  |  | 845.515
|  |  |  | 기둥 하부 |  | 19.3038 |  |  | 881.426
| 기둥 상단 모멘트(kN·m) |  |  |  |  | 28.9709 |  |  | 1835.8151
| 기둥 하단 모멘트(kN·m) |  |  |  |  | 64.2106 |  |  | 2504.2962
|  | • | 연직 방향 지진하중
| 부재력 |  |  |  |  | Z-dir |  |  | 지진하중 재하시
[6 empty] | [ FEL ]V |  |  | [ FET ]V
| 축하중 (kN) |  |  | 교각 상부 |  | 3350.8109
|  |  |  | 교각 하부 |  | 4863.7307
| 받침상단 변위(mm) |  |  |  |  | 1.0423 |  |  | 0.51353
| 전단력 (kN) |  |  | 기둥 상부 |  | 149.2352 |  |  | 183.4746
|  |  |  | 기둥 하부 |  | 164.349 |  |  | 190.8604
| 기둥 상단 모멘트(kN·m) |  |  |  |  | 192.1872 |  |  | 585.5378
| 기둥 하단 모멘트(kN·m) |  |  |  |  | 646.2416 |  |  | 353.9312
| 여기서, |  | [FEL]L, [FET]L |  | [FEL]T, [FET]T |  | [FEL]V, [FET]V | : | 복합모드 해석시 탄성지진력을 의미
첨자 L은 교축 방향, T는 교축직각 방향, V는 연직 방향을 의미하며,
위첨자는 응답방향을, 아래첨자는 입력지반운동의 재하방향을 의미
| 2) | 하중경우별 탄성지진력 조합(30% 규정 적용)
| 부재력 |  |  |  |  | 하중 경우 1 (Comb 1)
[6 empty] | [ FEL ]com 1 |  |  | [ FET ]com 1
| 축하중 (kN) |  |  | 교각 상부 |  | 3350.8109
|  |  |  | 교각 하부 |  | 4863.7307
| 받침상단 변위(mm) |  |  |  |  | 59.1853 |  |  | 17.8181
| 전단력 (kN) |  |  | 기둥 상부 |  | 872.0487 |  |  | 454.456
|  |  |  | 기둥 하부 |  | 895.3364 |  |  | 469.0002
| 기둥 상단 모멘트(kN·m) |  |  |  |  | 842.9171 |  |  | 1176.806
| 기둥 하단 모멘트(kN·m) |  |  |  |  | 3954.4092 |  |  | 1140.5658
| 부재력 |  |  |  |  | 하중 경우 2 (Comb 2)
[6 empty] | [ FEL ]com 2 |  |  | [ FET ]com 2
| 축하중 (kN) |  |  | 교각 상부 |  | 3350.8109
|  |  |  | 교각 하부 |  | 4863.7307
| 받침상단 변위(mm) |  |  |  |  | 19.2016 |  |  | 55.9529
| 전단력 (kN) |  |  | 기둥 상부 |  | 321.9878 |  |  | 1007.9799
|  |  |  | 기둥 하부 |  | 334.631 |  |  | 1046.5732
| 기둥 상단 모멘트(kN·m) |  |  |  |  | 507.7271 |  |  | 2339.8968
| 기둥 하단 모멘트(kN·m) |  |  |  |  | 1498.8455 |  |  | 2820.5783
| 부재력 |  |  |  |  | 하중 경우 3 (Comb 3)
[6 empty] | [ FEL ]com 3 |  |  | [ FET ]com 3
| 축하중 (kN) |  |  | 교각 상부 |  | 3350.8109
|  |  |  | 교각 하부 |  | 4863.7307
| 받침상단 변위(mm) |  |  |  |  | 19.3785 |  |  | 18.0077
| 전단력 (kN) |  |  | 기둥 상부 |  | 414.8498 |  |  | 544.5515
|  |  |  | 기둥 하부 |  | 436.1627 |  |  | 563.1772
| 기둥 상단 모멘트(kN·m) |  |  |  |  | 621.9785 |  |  | 1464.7027
| 기둥 하단 모멘트(kN·m) |  |  |  |  | 1906.2672 |  |  | 1315.3228
| 여기서, |  |  | [ FE ]com 1 = 1.0×[ FE ]L + 0.3×[ FE ]T + 0.3×[ FE ]V | [6 empty] | [ FE ]com 2 = 0.3×[ FE ]L + 1.0×[ FE ]T + 0.3×[ FE ]V
|  |  |  | [ FE ]com 3 = 0.3×[ FE ]L + 0.3×[ FE ]T + 1.0×[ FE ]V | [6 empty] | 단, 교각부 축하중은 30% 규정에서 제외
| 3) | 조합탄성지진력 및 조합탄성변위 산정
| 부재력 |  |  |  |  | 교축방향지진력 |  |  |  | 교축직각방향지진력 |  | 기 호
[6 empty] | [ FEL ]comb |  |  |  | [ FET ]comb
| 축하중 (kN) |  |  | 교각 상부 |  | 3350.8109 | [5 empty] | P
|  |  |  | 교각 하부 |  | 4863.7307 | [5 empty] | Pbot
| 받침상단 변위(mm) |  |  |  |  | 59.1853 |  |  |  | 55.9529 |  | [ΔE]comb (mm)
| 전단력 (kN) |  |  | 기둥 상부 |  | 872.0487 |  |  |  | 1007.9799 |  | [VE]comb,Top (kN)
|  |  |  | 기둥 하부 |  | 895.3364 |  |  |  | 1046.5732 |  | [VE]comb,Bot (kN)
| 기둥 상단 모멘트(kN·m) |  |  |  |  | 842.9171 |  |  |  | 2339.8968 |  | [ME]comb,Top (kN·m)
| 기둥 하단 모멘트(kN·m) |  |  |  |  | 3954.4092 |  |  |  | 2820.5783 |  | [ME]comb,Bot (kN·m)
| 여기서, |  |  | [FEL]comb = MAX { [FEL]com 1, [FEL]com 2 } | [6 empty] | [FET]comb = MAX { [FET]com 1, [FET]com 2 }
4.4 P2(C_2) 복합모드 해석 결과
| 1) | 입력지반운동에 대한 탄성지진력
|  | • | 교축 방향 지진하중
| 부재력 |  |  |  |  | X-dir |  |  | 지진하중 재하시
[6 empty] | [ FEL ]L |  |  | [ FET ]L
| 축하중 (kN) |  |  | 교각 상부 |  | 3350.8109
|  |  |  | 교각 하부 |  | 4863.7307
| 받침상단 변위(mm) |  |  |  |  | 57.3709 |  |  | 0.22315
| 전단력 (kN) |  |  | 기둥 상부 |  | 802.3765 |  |  | 54.7666
|  |  |  | 기둥 하부 |  | 820.3115 |  |  | 56.3218
| 기둥 상단 모멘트(kN·m) |  |  |  |  | 507.8138 |  |  | 174.2568
| 기둥 하단 모멘트(kN·m) |  |  |  |  | 3572.1588 |  |  | 104.2784
|  | • | 교축직각 방향 지진하중
| 부재력 |  |  |  |  | Y-dir |  |  | 지진하중 재하시
[6 empty] | [ FEL ]T |  |  | [ FET ]T
| 축하중 (kN) |  |  | 교각 상부 |  | 3350.8109
|  |  |  | 교각 하부 |  | 4863.7307
| 받침상단 변위(mm) |  |  |  |  | 0.16722 |  |  | 55.6419
| 전단력 (kN) |  |  | 기둥 상부 |  | 16.5752 |  |  | 845.515
|  |  |  | 기둥 하부 |  | 19.3038 |  |  | 881.426
| 기둥 상단 모멘트(kN·m) |  |  |  |  | 28.9709 |  |  | 1835.8151
| 기둥 하단 모멘트(kN·m) |  |  |  |  | 64.2106 |  |  | 2504.2962
|  | • | 연직 방향 지진하중
| 부재력 |  |  |  |  | Z-dir |  |  | 지진하중 재하시
[6 empty] | [ FEL ]V |  |  | [ FET ]V
| 축하중 (kN) |  |  | 교각 상부 |  | 3350.8109
|  |  |  | 교각 하부 |  | 4863.7307
| 받침상단 변위(mm) |  |  |  |  | 1.0423 |  |  | 0.51353
| 전단력 (kN) |  |  | 기둥 상부 |  | 149.2352 |  |  | 183.4746
|  |  |  | 기둥 하부 |  | 164.349 |  |  | 190.8604
| 기둥 상단 모멘트(kN·m) |  |  |  |  | 192.1872 |  |  | 585.5378
| 기둥 하단 모멘트(kN·m) |  |  |  |  | 646.2416 |  |  | 353.9312
| 여기서, |  | [FEL]L, [FET]L |  | [FEL]T, [FET]T |  | [FEL]V, [FET]V | : | 복합모드 해석시 탄성지진력을 의미
첨자 L은 교축 방향, T는 교축직각 방향, V는 연직 방향을 의미하며,
위첨자는 응답방향을, 아래첨자는 입력지반운동의 재하방향을 의미
| 2) | 하중경우별 탄성지진력 조합(30% 규정 적용)
| 부재력 |  |  |  |  | 하중 경우 1 (Comb 1)
[6 empty] | [ FEL ]com 1 |  |  | [ FET ]com 1
| 축하중 (kN) |  |  | 교각 상부 |  | 3350.8109
|  |  |  | 교각 하부 |  | 4863.7307
| 받침상단 변위(mm) |  |  |  |  | 59.1853 |  |  | 17.8181
| 전단력 (kN) |  |  | 기둥 상부 |  | 864.8612 |  |  | 454.3569
|  |  |  | 기둥 하부 |  | 888.1489 |  |  | 468.9011
| 기둥 상단 모멘트(kN·m) |  |  |  |  | 771.2724 |  |  | 1168.3387
| 기둥 하단 모멘트(kN·m) |  |  |  |  | 3948.4108 |  |  | 1148.5376
| 부재력 |  |  |  |  | 하중 경우 2 (Comb 2)
[6 empty] | [ FEL ]com 2 |  |  | [ FET ]com 2
| 축하중 (kN) |  |  | 교각 상부 |  | 3350.8109
|  |  |  | 교각 하부 |  | 4863.7307
| 받침상단 변위(mm) |  |  |  |  | 19.2016 |  |  | 55.9529
| 전단력 (kN) |  |  | 기둥 상부 |  | 314.8003 |  |  | 1007.8808
|  |  |  | 기둥 하부 |  | 327.4435 |  |  | 1046.4741
| 기둥 상단 모멘트(kN·m) |  |  |  |  | 436.0824 |  |  | 2331.4295
| 기둥 하단 모멘트(kN·m) |  |  |  |  | 1492.847 |  |  | 2828.55
| 부재력 |  |  |  |  | 하중 경우 3 (Comb 3)
[6 empty] | [ FEL ]com 3 |  |  | [ FET ]com 3
| 축하중 (kN) |  |  | 교각 상부 |  | 3350.8109
|  |  |  | 교각 하부 |  | 4863.7307
| 받침상단 변위(mm) |  |  |  |  | 19.3785 |  |  | 18.0077
| 전단력 (kN) |  |  | 기둥 상부 |  | 407.6623 |  |  | 544.4525
|  |  |  | 기둥 하부 |  | 428.9752 |  |  | 563.0781
| 기둥 상단 모멘트(kN·m) |  |  |  |  | 550.3339 |  |  | 1456.2354
| 기둥 하단 모멘트(kN·m) |  |  |  |  | 1900.2687 |  |  | 1323.2946
| 여기서, |  |  | [ FE ]com 1 = 1.0×[ FE ]L + 0.3×[ FE ]T + 0.3×[ FE ]V | [6 empty] | [ FE ]com 2 = 0.3×[ FE ]L + 1.0×[ FE ]T + 0.3×[ FE ]V
|  |  |  | [ FE ]com 3 = 0.3×[ FE ]L + 0.3×[ FE ]T + 1.0×[ FE ]V | [6 empty] | 단, 교각부 축하중은 30% 규정에서 제외
| 3) | 조합탄성지진력 및 조합탄성변위 산정
| 부재력 |  |  |  |  | 교축방향지진력 |  |  |  | 교축직각방향지진력 |  | 기 호
[6 empty] | [ FEL ]comb |  |  |  | [ FET ]comb
| 축하중 (kN) |  |  | 교각 상부 |  | 3350.8109 | [5 empty] | P
|  |  |  | 교각 하부 |  | 4863.7307 | [5 empty] | Pbot
| 받침상단 변위(mm) |  |  |  |  | 59.1853 |  |  |  | 55.9529 |  | [ΔE]comb (mm)
| 전단력 (kN) |  |  | 기둥 상부 |  | 864.8612 |  |  |  | 1007.8808 |  | [VE]comb,Top (kN)
|  |  |  | 기둥 하부 |  | 888.1489 |  |  |  | 1046.4741 |  | [VE]comb,Bot (kN)
| 기둥 상단 모멘트(kN·m) |  |  |  |  | 771.2724 |  |  |  | 2331.4295 |  | [ME]comb,Top (kN·m)
| 기둥 하단 모멘트(kN·m) |  |  |  |  | 3948.4108 |  |  |  | 2828.55 |  | [ME]comb,Bot (kN·m)
| 여기서, |  |  | [FEL]comb = MAX { [FEL]com 1, [FEL]com 2 } | [6 empty] | [FET]comb = MAX { [FET]com 1, [FET]com 2 }

## 5.검토조건(P1)
5-1. 검토조건 (기둥하부)
5.1 구조물 제원
|  | 1) 교각이름 |  |  |  | : |  | P1
|  | 2) 기둥형상 |  |  |  | : |  | 원형
3) 단면형상 및 제원
|  | 단면형상 | [14 empty] | 단면제원
|  | 1 | [14 empty] | Bs |  | - | m
[17 empty] | Bmax |  | - | m
[17 empty] | H |  | - | m
[17 empty] | D |  | 2 | m
[17 empty] | A |  | 3.1416 | m2
[17 empty] | dc |  | 0.1 | m
4) 철근 배근 정보
|  | 방향 |  |  | 호칭 |  |  | 직경db(mm) |  | 단면적(mm2) |  |  | 철근비
|  | 축방향(l) |  |  | D29 |  |  | 28.6 |  | 642.4 |  |  | 0.011451
|  | 횡방향(t) |  |  | D16 |  |  | 15.9 |  | 198.6 |  |  | -
|  | • 횡방향 철근 간격 |  |  |  |  | : | 0.3 |  | m
5) 겹침이음 상세에 따른 극한변형률 및 최대변위연성도
| 축방향철근 상세 | [5 empty] | 콘크리트 극한 변형률 | [13 empty] | 최대 변위연성도 μΔ,max
| 종류 |  | 배근 상태 |  | 비율
| 단일 철근 |  | 모두 |  | 0% | [15 empty] | 제한 없음
| 겹침 이음 철근 |  | 2단 이상 배근 |  | 50% |  | 원 형 | lsp/D > 0.5 | [6 empty] | 0.0043*lsp/D+0.00085 ≤ 0.004
[8 empty] | lsp/D ≤ 0.5 또는 lsp 모를 때 | [6 empty] | 0.003
사각형
|  |  | 1단 배근 |  | 100% |  | 원 형 | lsp/D > 0.5 | [6 empty] | 0.0086*lsp/D+0.00023 ≤ 0.004
[8 empty] | lsp/D ≤ 0.5 또는 lsp 모를 때 | [6 empty] | 0.002 | [5 empty] | 1.8
[7 empty] | 사 각 형 | 교 축 방 향 | 벽식 | 4 ≤ B/H |  |  |  |  | 0.0007 | [5 empty] | 1
[9 empty] | 천이 | 1.5 < B/H < 4 |  |  |  |  | 0.00278 - 0.00052 B/H | [5 empty] | 1.8-0.2B/H
[9 empty] | 일반 | B/H ≤ 1.5 |  |  |  |  | 0.002 | [5 empty] | 1.5
교직방향
5.2 재료모델
|  | • | 콘크리트 재료모델 - 교축 | [6 empty] | : | Mander Model
| 설계강도 |  |  |  | Unconfined |  |  |  | Confined |  |  | 비횡구속 변형율 |  |  |  | 최대변형율 |  |  | 극한변형율 | 탄성계수
| fck |  |  |  | f'co |  |  |  | f'cc |  |  | εco |  |  |  | εcc |  |  | εcu | Ec
| 27 |  | Mpa |  | 27 |  | Mpa |  | 27 | Mpa |  | 0.004 |  |  |  | 0.004 |  |  | 0.004 | 26701 |  | Mpa
<그림 - 콘크리트 재료모델>
|  | • | 콘크리트 재료모델 - 교축직각 | [6 empty] | : | Mander Model
| 설계강도 |  |  |  | Unconfined |  |  |  | Confined |  |  | 비횡구속 변형율 |  |  |  | 최대변형율 |  |  | 극한변형율 | 탄성계수
| fck |  |  |  | f'co |  |  |  | f'cc |  |  | εco |  |  |  | εcc |  |  | εcu | Ec
| 27 |  | Mpa |  | 27 |  | Mpa |  | 27 | Mpa |  | 0.004 |  |  |  | 0.004 |  |  | 0.004 | 26701 |  | Mpa
<그림 - 콘크리트 재료모델>
|  | • | 철근 재료모델 | [6 empty] | : | Park Model
| 항복강도 |  |  |  |  | 극한강도 |  |  |  | 항복변형율 |  |  |  | 경화시 변형율 |  |  |  | 극한변형율 |  | 탄성계수
| fy |  |  |  |  | fsu |  |  |  | εy=fy/Es |  |  |  | εsh |  |  |  | εsu |  | Es
| 300 |  |  | Mpa |  | 440 |  |  | Mpa | 0.0015 |  |  |  | 0.0115 |  |  |  | 0.125 |  | 200000 |  | Mpa
<그림 - 철근 재료모델>
| 5.3 재료모델 | 가정사항
|  | 1) | 통제주기 |  |  |  | : | 0.41357 |  |  | sec
5-2. 검토조건 (기둥상부)
5.1 구조물 제원
|  | 1) 교각이름 |  |  |  | : |  | P1
|  | 2) 기둥형상 |  |  |  | : |  | 원형
3) 단면형상 및 제원
|  | 단면형상 | [14 empty] | 단면제원
|  | 1 | [14 empty] | Bs |  | - | m
[17 empty] | Bmax |  | - | m
[17 empty] | H |  | - | m
[17 empty] | D |  | 2 | m
[17 empty] | A |  | 3.1416 | m2
[17 empty] | dc |  | 0.1 | m
4) 철근 배근 정보
|  | 방향 |  |  | 호칭 |  |  | 직경db(mm) |  | 단면적(mm2) |  |  | 철근비
|  | 축방향(l) |  |  | D29 |  |  | 28.6 |  | 642.4 |  |  | 0.011451
|  | 횡방향(t) |  |  | D16 |  |  | 15.9 |  | 198.6 |  |  | -
|  | • 횡방향 철근 간격 |  |  |  |  | : | 0.3 |  | m
5) 겹침이음 상세에 따른 극한변형률 및 최대변위연성도
| 축방향철근 상세 | [5 empty] | 콘크리트 극한 변형률 | [13 empty] | 최대 변위연성도 μΔ,max
| 종류 |  | 배근 상태 |  | 비율
| 단일 철근 |  | 모두 |  | 0% | [15 empty] | 제한 없음
| 겹침 이음 철근 |  | 2단 이상 배근 |  | 50% |  | 원 형 | lsp/D > 0.5 | [6 empty] | 0.0043*lsp/D+0.00085 ≤ 0.004
[8 empty] | lsp/D ≤ 0.5 또는 lsp 모를 때 | [6 empty] | 0.003
사각형
|  |  | 1단 배근 |  | 100% |  | 원 형 | lsp/D > 0.5 | [6 empty] | 0.0086*lsp/D+0.00023 ≤ 0.004
[8 empty] | lsp/D ≤ 0.5 또는 lsp 모를 때 | [6 empty] | 0.002 | [5 empty] | 1.8
[7 empty] | 사 각 형 | 교 축 방 향 | 벽식 | 4 ≤ B/H |  |  |  |  | 0.0007 | [5 empty] | 1
[9 empty] | 천이 | 1.5 < B/H < 4 |  |  |  |  | 0.00278 - 0.00052 B/H | [5 empty] | 1.8-0.2B/H
[9 empty] | 일반 | B/H ≤ 1.5 |  |  |  |  | 0.002 | [5 empty] | 1.5
교직방향
5.2 재료모델
|  | • | 콘크리트 재료모델 - 교축 | [6 empty] | : | Mander Model
| 설계강도 |  |  |  | Unconfined |  |  |  | Confined |  |  | 비횡구속 변형율 |  |  |  | 최대변형율 |  |  | 극한변형율 | 탄성계수
| fck |  |  |  | f'co |  |  |  | f'cc |  |  | εco |  |  |  | εcc |  |  | εcu | Ec
| 27 |  | Mpa |  | 27 |  | Mpa |  | 27 | Mpa |  | 0.004 |  |  |  | 0.004 |  |  | 0.004 | 26701 |  | Mpa
<그림 - 콘크리트 재료모델>
|  | • | 콘크리트 재료모델 - 교축직각 | [6 empty] | : | Mander Model
| 설계강도 |  |  |  | Unconfined |  |  |  | Confined |  |  | 비횡구속 변형율 |  |  |  | 최대변형율 |  |  | 극한변형율 | 탄성계수
| fck |  |  |  | f'co |  |  |  | f'cc |  |  | εco |  |  |  | εcc |  |  | εcu | Ec
| 27 |  | Mpa |  | 27 |  | Mpa |  | 27 | Mpa |  | 0.004 |  |  |  | 0.004 |  |  | 0.004 | 26701 |  | Mpa
<그림 - 콘크리트 재료모델>
|  | • | 철근 재료모델 | [6 empty] | : | Park Model
| 항복강도 |  |  |  |  | 극한강도 |  |  |  | 항복변형율 |  |  |  | 경화시 변형율 |  |  |  | 극한변형율 |  | 탄성계수
| fy |  |  |  |  | fsu |  |  |  | εy=fy/Es |  |  |  | εsh |  |  |  | εsu |  | Es
| 300 |  |  | Mpa |  | 440 |  |  | Mpa | 0.0015 |  |  |  | 0.0115 |  |  |  | 0.125 |  | 200000 |  | Mpa
<그림 - 철근 재료모델>
| 5.3 재료모델 | 가정사항
|  | 1) | 통제주기 |  |  |  | : | 0.41357 |  |  | sec
0.004+ 𝛼_𝑠ℎ (𝛼_𝑠ℎ= (1.4𝜌_𝑠ℎ 𝑓_𝑠ℎ 𝜀_𝑠𝑢)/(𝑓_𝑐𝑐^′ ))
0.004+ 𝛼_𝑠ℎ (𝛼_𝑠ℎ= (1.4𝜌_𝑠ℎ 𝑓_𝑠ℎ 𝜀_𝑠𝑢)/(𝑓_𝑐𝑐^′ ))

## 6-1.교각P1(C_1) 내진성능평가
6. 내진성능평가 - 원형
6.1 교각 단면 해석
| • | 교각의 단면강도, 수평변위 및 유효강성을 산정하기 위하여 단면해석프로그램인 "midas Civil"를 통해
앞에서 구한 축력의 효과를 고려하여 아래 그림과 같은 모멘트-곡률 관계곡선을 산정한다.
< 모멘트-곡률 관계 곡선 >
| 여기서, |  |  | Myi |  | : | 초기항복시의 초기항복휨강도 | [9 empty] | Øyi |  | : | 초기항복시 곡률
|  |  |  | My |  | : | 항복시의 항복휨강도 | [9 empty] | Øy |  | : | 항복시 곡률
|  |  |  | Mu |  | : | 극한시의 휨강도 | [9 empty] | Øu |  | : | 극한시 곡률
| • | 대상부재의 모멘트-곡률 관계곡선을 바탕으로 Bilinear의 이상화된 모멘트-곡률 관계곡선을 산정하고 초기
항복시 곡률은 인장철근이 항복하는 점에서, 항복시 곡률은 이상화된 모멘트-곡률 관계곡선의 변곡점에서,
극한시 곡률은 콘크리트 압축연단의 변형율 εcu에 도달할 때의 곡률로 산정하였다.
| • | 단면강도를 평가하기 위한 공칭 모멘트는 이상화된 모멘트-곡률 관계곡선의 항복시 및 극한시 곡률에 해당
하는 모멘트로 산정하였다.
6.2 이상화된 모멘트-곡률 해석결과
1) 교축방향
1
|  | State |  |  |  |  | Curvature x10-3(1/m) | [5 empty] | Moment (kN∙m)
|  | a. Crack |  |  |  |  | 0 | [5 empty] | 0
|  | b. Yield(init.) |  |  |  |  | 1.2363 | [5 empty] | 8892.0499
|  | c. Yield |  |  |  |  | 11.1503 | [5 empty] | 12657.9627
|  | d. Ultimate |  |  |  |  | 16.4458 | [5 empty] | 13334.306
|  | e. Yield(Ideal) |  |  |  |  | 1.7056 | [5 empty] | 12267.061
2) 교축직각방향
가) 기둥하부
1
|  | State |  |  |  |  | Curvature x10-3(1/m) | [5 empty] | Moment (kN∙m)
|  | a. Crack |  |  |  |  | 0 | [5 empty] | 0
|  | b. Yield(init.) |  |  |  |  | 1.2363 | [5 empty] | 8892.0499
|  | c. Yield |  |  |  |  | 11.1503 | [5 empty] | 12657.9627
|  | d. Ultimate |  |  |  |  | 16.4458 | [5 empty] | 13334.306
|  | e. Yield(Ideal) |  |  |  |  | 1.7056 | [5 empty] | 12267.061
나) 기둥상부
1
|  | State |  |  |  |  | Curvature x10-3(1/m) | [5 empty] | Moment (kN∙m)
|  | a. Crack |  |  |  |  | 0 | [5 empty] | 0
|  | b. Yield(init.) |  |  |  |  | 1.2229 | [5 empty] | 8626.6111
|  | c. Yield |  |  |  |  | 11.6932 | [5 empty] | 12410.7963
|  | d. Ultimate |  |  |  |  | 17.0857 | [5 empty] | 13084.2597
|  | e. Yield(Ideal) |  |  |  |  | 1.7022 | [5 empty] | 12008.351
6.3 항복유효강성 산정
1) 항복유효강성
가) 교축방향
[5 empty] | EcILy,eff |  | = | MyL |  |  | = | 12267.061 | [5 empty] | = | 7192428.6849 | [5 empty] | kN/m2
[8 empty] | ΦyL |  |  |  | 0.0017056
나) 교축직각방향
① 기둥하부
[5 empty] | EcITy1,eff |  | = | My1T |  |  | = | 12267.061 | [5 empty] | = | 7192428.6849 | [5 empty] | kN/m2
[8 empty] | Φy1T |  |  |  | 0.0017056
② 기둥상부
[5 empty] | EcITy2,eff |  | = | My2T |  |  | = | 12008.351 | [5 empty] | = | 7054441.8256 | [5 empty] | kN/m2
[8 empty] | Φy2T |  |  |  | 0.0017022
2) 항복유효단면2차모멘트
가) 교축방향
[5 empty] | ILy,eff |  | = | EcILy,eff |  |  | = | 7192428.6849 |  |  |  | = | 0.26937 |  |  |  | m4 | = | 0.34297 |  |  |  | IgL
[8 empty] | Ec |  |  |  | 26701000
나) 교축직각방향
① 기둥하부
[5 empty] | ITy1,eff |  | = | EcITy1,eff |  |  | = | 7192428.6849 |  |  |  | = | 0.26937 |  |  |  | m4 | = | 0.34297 |  |  |  | IgT
[8 empty] | Ec |  |  |  | 26701000
② 기둥상부
[5 empty] | ITy2,eff |  | = | EcITy2,eff |  |  | = | 7054441.8256 |  |  |  | = | 0.26937 |  |  |  | m4 | = | 0.34297 |  |  |  | IgT
[8 empty] | Ec |  |  |  | 26701000
6.4 교각의 유효높이(He)
1) 교축방향
|  |  |  | HeL |  | = | 8.118 |  |  |  | m
2) 교축직각방향
가) 기둥하부
|  |  |  | HTe1 |  | = | 2.5 |  |  |  | m
나) 기둥상부
|  |  |  | HTe2 |  | = | 2.5 |  |  |  | m
6.5 진동주기(T)
|  | 1) 교축방향 | [5 empty] | TL |  | = | 0.89472 |  |  |  | sec
|  | 2) 교축직각방향 | [5 empty] | TT |  | = | 0.88108 |  |  |  | sec
6.6 교각의 휨성능 곡선
1) 휨강도(F) 산정
가) 교축방향
[5 empty] | FyL | = | MyL |  |  | = | 12267.061 | [6 empty] | = | 1511.094 |  |  |  | kN
[7 empty] | HeL |  |  |  | 8.118
[5 empty] | FuL | = | MuL |  |  | = | 13334.306 | [6 empty] | = | 1642.5605 |  |  |  | kN
[7 empty] | HeL |  |  |  | 8.118
나) 교축직각방향
① 기둥하부
[5 empty] | Fy1T | = | My1T |  |  | = | 12267.061 | [6 empty] | = | 4906.8244 |  |  |  | kN
[7 empty] | He1T |  |  |  | 2.5
[5 empty] | Fu1T | = | Mu1T |  |  | = | 13334.306 | [6 empty] | = | 5333.7224 |  |  |  | kN
[7 empty] | He1T |  |  |  | 2.5
② 기둥상부
[5 empty] | Fy2T | = | My2T |  |  | = | 12008.351 | [6 empty] | = | 4803.3404 |  |  |  | kN
[7 empty] | He2T |  |  |  | 2.5
[5 empty] | Fu2T | = | Mu2T |  |  | = | 13084.2597 | [6 empty] | = | 5233.7039 |  |  |  | kN
[7 empty] | He2T |  |  |  | 2.5
| 여기서, |  |  | FyL, FyT |  |  | : | 교축 및 교축직각방향 항복 휨단면강도(kN)
|  |  |  | FUL, FUT |  |  | : | 교축 및 교축직각방향 극한 휨단면강도(kN)
|  |  |  | MyL, MyT |  |  | : | 교축 및 교축직각방향 항복시 휨모멘트(kN-m)
|  |  |  | MUL, MUT |  |  | : | 교축 및 교축직각방향 극한시 휨모멘트(kN-m)
2) 교각의 변위 및 보유변위연성도 산정
가) 교축방향
① 항복변위(Δy)
[5 empty] | ΔyL | = | ΦyL(HeL)2 |  |  | = | 0.0017056 |  |  |  | x | 8.118 |  |  |  | 2
[7 empty] | 3 |  |  |  | 3
[10 empty] | = | 0.037466 |  |  |  | m | = | 37.4664 |  |  |  | mm
② 소성힌지길이 (단, LP ≥ 0.044fydbl)
[5 empty] | LpL |  | = | 0.08HeL + 0.022fydbl
[7 empty] | = | 0.08 |  | x | 8.118 |  |  |  | + | 0.022 |  | x | 300 |  |  |  | x | 0.0286
[7 empty] | = | 0.8382 |  |  |  | m
[5 empty] | Lp,minL |  | = | 0.044fydbl
[7 empty] | = | 0.044 |  | x | 300 |  |  |  | x | 0.0286 |  |  |  | = | 0.37752 |  |  |  | m
[5 empty] | LpL |  | ≥ | Lp,minL |  |  |  | ∴ | LpL |  | = | 0.8382 |  |  |  | m
③ 소성회전각
[5 empty] | θpL | = | (ΦuL - ΦyL)LpL
[6 empty] | = | ( | 0.016446 |  |  |  |  | - | 0.0017056 |  |  |  |  | ) | x | 0.8382
[6 empty] | = | 0.012355
④ 소성변위
[5 empty] | ΔpL | = | ( | MuL |  | - | 1 | ) | ΔyL | + | θpL | ( | HeL | - | LpL | )
[8 empty] | MyL | [10 empty] | 2
[6 empty] | = | ( | 13334.306 |  |  |  | - | 1 | ) | X | 0.037466 |  |  |  | +
12267.061
[7 empty] | 0.012355 | [5 empty] | X | ( | 8.118 |  |  |  | - | 0.8382 |  |  |  | )
2
[6 empty] | = | 0.098382 |  |  |  | m | = | 98.3815 |  |  |  | mm
⑤ 극한변위
[5 empty] | ΔuL | = | ΔyL + ΔpL |  |  | = | 0.037466 |  |  |  |  | + | 0.098382
[10 empty] | = | 0.13585 |  |  |  |  | m | = | 135.8479 |  |  |  |  | mm
⑥ 보유변위연성도 (표 4.2.1 참고)
[5 empty] | μΔcL |  | = | min | [ | ΔuL | , | μΔ,maxL |  | ] | μΔ,maxL : 최대변위연성도 제한값
ΔyL
[7 empty] | = | min | ( | 0.13585 |  |  |  | , | - |  |  |  | ) | = | 3.6259
0.037466
나) 교축직각방향
① 기둥하부
[1] 항복변위
[6 empty] | Δy1T | = | Φy1T(He1T)2 |  |  | = | 0.0017056 |  |  |  | x | 2.5 |  |  |  | 2
[8 empty] | 3 |  |  |  | 3
[11 empty] | = | 0.0035532 |  |  |  | m | = | 3.5532 |  |  |  | mm
[2] 소성힌지길이 (단, LP ≥ 0.044fydbl)
[6 empty] | Lp1T |  | = | 0.08He1T + 0.022fydbl
[8 empty] | = | 0.08 |  | x | 2.5 |  |  |  | + | 0.022 |  | x | 300 |  |  |  | x | 0.0286
[8 empty] | = | 0.38876 |  |  |  | m
[6 empty] | Lp1,minT |  | = | 0.044fydbl
[8 empty] | = | 0.044 |  | x | 300 |  |  |  | x | 0.0286 |  |  |  | = | 0.37752 |  |  |  | m
[6 empty] | Lp1T |  | ≥ | Lp1,minT |  |  |  | ∴ | Lp1T |  | = | 0.38876 |  |  |  | m
[3] 소성회전각
[6 empty] | θp1T | = | (Φu1T - Φy1T)Lp1T
[7 empty] | = | ( | 0.016446 |  |  |  |  | - | 0.0017056 |  |  |  |  | ) | x | 0.38876
[7 empty] | = | 0.0057304
[4] 소성변위
[6 empty] | Δp1T | = | ( | Mu1T |  | - | 1 | ) | Δy1T | + | θp1T | ( | He1T | - | Lp1T | )
[9 empty] | My1T | [10 empty] | 2
[7 empty] | = | ( | 13334.306 |  |  |  | - | 1 | ) | X | 0.0035532 |  |  |  | +
12267.061
[8 empty] | 0.0057304 | [5 empty] | X | ( | 2.5 |  |  |  | - | 0.38876 |  |  |  | )
2
[7 empty] | = | 0.013521 |  |  |  | m | = | 13.5213 |  |  |  | mm
[5] 극한변위
[6 empty] | Δu1T | = | Δy1T + Δp1T |  |  | = | 0.0035532 |  |  |  | + | 0.013521
[11 empty] | = | 0.017075 |  |  |  | m | = | 17.0745 |  |  |  | mm
[6] 보유급변위연성도 (표 4.2.1 참고)
[6 empty] | μΔc1T |  | = | min | [ | Δu1T | , | μΔ,maxT |  | ] | μΔ,maxT : 최대변위연성도 제한값
Δy1T
[8 empty] | = | min | ( | 0.017075 |  |  |  | , | - |  |  |  | ) | = | 4.8053
0.0035532
② 기둥상부
[1] 항복변위
[6 empty] | Δy2T | = | Φy2T(He2T)2 |  |  | = | 0.0017022 |  |  |  | x | 2.5 |  |  |  | 2
[8 empty] | 3 |  |  |  | 3
[11 empty] | = | 0.0035463 |  |  |  | m | = | 3.5463 |  |  |  | mm
[2] 소성힌지길이 (단, LP ≥ 0.044fydbl)
[6 empty] | Lp2T |  | = | 0.08He2T + 0.022fydbl
[8 empty] | = | 0.08 |  | x | 2.5 |  |  |  | + | 0.022 |  | x | 300 |  |  |  | x | 0.0286
[8 empty] | = | 0.38876 |  |  |  | m
[6 empty] | Lp2,minT |  | = | 0.044fydbl
[8 empty] | = | 0.044 |  | x | 300 |  |  |  | x | 0.0286 |  |  |  | = | 0.37752 |  |  |  | m
[6 empty] | Lp2T |  | ≥ | Lp2,minT |  |  |  | ∴ | Lp2T |  | = | 0.38876 |  |  |  | m
[3] 소성회전각
[6 empty] | θp2T | = | (Φu2T - Φy2T)Lp2T
[7 empty] | = | ( | 0.017086 |  |  |  |  | - | 0.0017022 |  |  |  |  | ) | x | 0.38876
[7 empty] | = | 0.0059805
[4] 소성변위
[6 empty] | Δp2T | = | ( | Mu2T |  | - | 1 | ) | Δy2T | + | θp2T | ( | He2T | - | Lp2T | )
[9 empty] | My2T | [10 empty] | 2
[7 empty] | = | ( | 13084.2597 |  |  |  | - | 1 | ) | X | 0.0035463 |  |  |  | +
12008.351
[8 empty] | 0.0059805 | [5 empty] | X | ( | 2.5 |  |  |  | - | 0.38876 |  |  |  | )
2
[7 empty] | = | 0.014106 |  |  |  | m | = | 14.1064 |  |  |  | mm
[5] 극한변위
[6 empty] | Δu2T | = | Δy2T + Δp2T |  |  | = | 0.0035463 |  |  |  | + | 0.014106
[11 empty] | = | 0.017653 |  |  |  | m | = | 17.6528 |  |  |  | mm
[6] 보유변위연성도 (표 4.2.1 참고)
[6 empty] | μΔc2T |  | = | min | [ | Δu2T | , | μΔ,maxT |  | ] | μΔ,maxT : 최대변위연성도 제한값
Δy2T
[8 empty] | = | min | ( | 0.017653 |  |  |  | , | - |  |  |  | ) | = | 4.9778
0.0035463
3) 교축방향 교각의 휨강도, 항복 및 극한변위
1
|  | 구분 |  |  |  | 교축방향
[6 empty] | 초기값(i) |  |  |  |  | 항복시(y) |  |  |  |  | 극한시(u) |  |  |  |  | 제한값(c)
|  | 변위 Δ(mm) |  |  |  | 0 |  |  |  |  | 37.4664 |  |  |  |  | 135.8479 |  |  |  |  | -
|  | 휨강도 F(kN) |  |  |  | 0 |  |  |  |  | 1511.094 |  |  |  |  | 1642.5605 |  |  |  |  | -
4) 교축직각방향 교각의 휨강도, 항복 및 극한변위
가) 기둥하부
1
|  | 구분 |  |  |  | 교축직각방향 - 기둥하부
[6 empty] | 초기값(i) |  |  |  |  | 항복시(y) |  |  |  |  | 극한시(u) |  |  |  |  | 제한값(c)
|  | 변위 Δ(mm) |  |  |  | 0 |  |  |  |  | 3.5532 |  |  |  |  | 17.0745 |  |  |  |  | -
|  | 휨강도 F(kN) |  |  |  | 0 |  |  |  |  | 4906.8244 |  |  |  |  | 5333.7224 |  |  |  |  | -
나) 기둥상부
1
|  | 구분 |  |  |  | 교축직각방향 - 기둥상부
[6 empty] | 초기값(i) |  |  |  |  | 항복시(y) |  |  |  |  | 극한시(u) |  |  |  |  | 제한값(c)
|  | 변위 Δ(mm) |  |  |  | 0 |  |  |  |  | 3.5463 |  |  |  |  | 17.6528 |  |  |  |  | -
|  | 휨강도 F(kN) |  |  |  | 0 |  |  |  |  | 4803.3404 |  |  |  |  | 5233.7039 |  |  |  |  | -
6.7 교각의 전단성능 곡선
1) 교축방향
가) 콘크리트에 의한 전단강도
① 변위연성도 μΔ≤2.0인 경우의 Vc
|  |  |  | VcL |  | = |  |  |  |  | = | 0.3 |  | X | ( | 27 |  |  |  | )0.5 | X | 2.5133
[6 empty] | = | 3917.8066 |  |  |  | kN
|  |  |  | kL |  | = | 0.3
|  |  |  | fck |  | = | 27 |  |  |  | MPa
|  |  |  | Ag |  | = | 3.1416 |  |  |  | m2
|  |  |  | Ae |  | = | 2.5133 |  |  |  | m2 | (유효단면적)
② 변위연성도 μΔ≥5.0인 경우의 Vc
|  |  |  | VcL |  | = | 0 |  |  |  | kN
|  |  |  | kL |  | = | 0
③ 변위연성도 μΔ에 따른 ΔL
[5 empty] | μΔ=2.0인 경우 |  |  |  |  | ΔL=μΔΔyL |  |  | = | 2 | x | 0.037466 |  |  |  | = | 0.074933 |  |  |  | m
[5 empty] | μΔ=5.0인 경우 |  |  |  |  | ΔL=μΔΔyL |  |  | = | 5 | x | 0.037466 |  |  |  | = | 0.18733 |  |  |  | m
나) 전단철근에 의한 전단강도
|  |  |  | VS |  | = | π | X | AspfyhD'
[7 empty] | 2 |  | s
[6 empty] | = | π | X | 198.6 |  |  |  | x | 300 |  |  |  | x | 1844.5
[7 empty] | 2 |  | 300
[6 empty] | = | 575.4105 |  |  |  | kN
|  |  |  | Asp |  | = | 198.6 |  |  |  | mm2
|  |  |  | fyh |  | = | 300 |  |  |  | MPa
|  |  |  | D' |  | = | 1844.5 |  |  |  | mm
|  |  |  | s |  | = | 300 |  |  |  | mm
다) 축하중 작용에 의한 전단강도
[5 empty] | VpL |  | = | 0.15 |  | X | PTOPtsL
LsL
[7 empty] | = | 0.15 |  | X | 3350.8109 |  |  |  | x | 2 |  |  |  | = | 123.8289 |  |  |  | kN
8.118
[5 empty] | PTop |  | = | 3350.8109 |  |  |  | kN
[5 empty] | tsL |  | = | 2 |  |  |  | m
[5 empty] | LsL |  | = | 8.118 |  |  |  | m
2) 교축직각방향
가) 콘크리트에 의한 전단강도
① 기둥하부
[1] 변위연성도 μΔ≤2.0인 경우의 Vc
[5 empty] | VcT |  | = |  |  |  |  | = | 0.3 |  | X | ( | 27 |  |  |  | )0.5 | X | 2.5133
[7 empty] | = | 3917.8066 |  |  |  | kN
[5 empty] | kT |  | = | 0.3
[5 empty] | fck |  | = | 27 |  |  |  | MPa
[5 empty] | Ag |  | = | 3.1416 |  |  |  | m2
[5 empty] | Ae |  | = | 2.5133 |  |  |  | m2 | (유효단면적)
[2] 변위연성도 μΔ≥5.0인 경우의 Vc
[5 empty] | VcL |  | = | 0 |  |  |  | kN
[5 empty] | kL |  | = | 0
[3] 변위연성도 μΔ에 따른 ΔT
[6 empty] | μΔ=2.0인 경우 |  |  |  |  | ΔT=μΔΔyT |  |  | = | 2 | x | 0.0035532 |  |  |  | = | 0.0071065 |  |  |  | m
[6 empty] | μΔ=5.0인 경우 |  |  |  |  | ΔT=μΔΔyT |  |  | = | 5 | x | 0.0035532 |  |  |  | = | 0.017766 |  |  |  | m
② 기둥상부
[1] 변위연성도 μΔ≤2.0인 경우의 Vc
[5 empty] | VcT |  | = |  |  |  |  | = | 0.3 |  | X | ( | 27 |  |  |  | )0.5 | X | 2.5133
[7 empty] | = | 3917.8066 |  |  |  | kN
[5 empty] | kT |  | = | 0.3
[5 empty] | fck |  | = | 27 |  |  |  | MPa
[5 empty] | Ag |  | = | 3.1416 |  |  |  | m2
[5 empty] | Ae |  | = | 2.5133 |  |  |  | m2 | (유효단면적)
[2] 변위연성도 μΔ≥5.0인 경우의 Vc
[5 empty] | VcL |  | = | 0 |  |  |  | kN
[5 empty] | kL |  | = | 0
[3] 변위연성도 μΔ에 따른 ΔL
[6 empty] | μΔ=2.0인 경우 |  |  |  |  | ΔL=μΔΔyL |  |  | = | 2 | x | 0.0035463 |  |  |  | = | 0.0070927 |  |  |  | m
[6 empty] | μΔ=5.0인 경우 |  |  |  |  | ΔL=μΔΔyL |  |  | = | 5 | x | 0.0035463 |  |  |  | = | 0.017732 |  |  |  | m
나) 전단철근에 의한 전단강도
|  |  |  | VS |  | = | π | X | AspfyhD'
[7 empty] | 2 |  | s
[6 empty] | = | π | X | 198.6 |  |  |  | x | 300 |  |  |  | x | 1844.5
[7 empty] | 2 |  | 300
[6 empty] | = | 575.4105 |  |  |  | kN
|  |  |  | Asp |  | = | 198.6 |  |  |  | mm2
|  |  |  | fyh |  | = | 300 |  |  |  | MPa
|  |  |  | D' |  | = | 1844.5 |  |  |  | mm
|  |  |  | s |  | = | 300 |  |  |  | mm
다) 축하중 작용에 의한 전단강도
① 기둥하부
[5 empty] | Vp1T |  | = | 0.15 |  | X | PTOPtsT
Ls1T
[7 empty] | = | 0.15 |  | X | 3350.8109 |  |  |  | x | 2 |  |  |  | = | 402.0973 |  |  |  | kN
2.5
[5 empty] | PTop |  | = | 3350.8109 |  |  |  | kN
[5 empty] | tsT |  | = | 2 |  |  |  | m
[5 empty] | Ls1T |  | = | 2.5 |  |  |  | m
② 기둥상부
[5 empty] | Vp2T |  | = | 0.15 |  | X | PTOPtsT
Ls2T
[7 empty] | = | 0.15 |  | X | 3350.8109 |  |  |  | x | 2 |  |  |  | = | 402.0973 |  |  |  | kN
2.5
[5 empty] | PTop |  | = | 3350.8109 |  |  |  | kN
[5 empty] | tsT |  | = | 2 |  |  |  | m
[5 empty] | Ls2T |  | = | 2.5 |  |  |  | m
3) 보유변위연성도에 따른 교축방향 교각의 전단강도
1
|  | 구분 |  |  |  |  | 교축방향
[7 empty] | μΔ = 0 |  |  |  |  | μΔ = 2 |  |  |  |  | μΔ = 5 |  |  |  |  | μΔ = 8
|  | 변위 Δ(mm) |  |  |  |  | 0 |  |  |  |  | 74.9328 |  |  |  |  | 187.3319 |  |  |  |  | 299.7311
|  | 전단강도 Vn(kN) |  |  |  |  | 4617.0461 |  |  |  |  | 4617.0461 |  |  |  |  | 699.2394 |  |  |  |  | 699.2394
4) 보유변위연성도에 따른 교축직각방향 교각의 전단강도
가) 기둥하부
1
|  | 구분 |  |  |  |  | 교축직각방향 - 기둥하부
[7 empty] | μΔ = 0 |  |  |  |  | μΔ = 2 |  |  |  |  | μΔ = 5 |  |  |  |  | μΔ = 8
|  | 변위 Δ(mm) |  |  |  |  | 0 |  |  |  |  | 7.1065 |  |  |  |  | 17.7662 |  |  |  |  | 28.4259
|  | 전단강도 Vn(kN) |  |  |  |  | 4895.3144 |  |  |  |  | 4895.3144 |  |  |  |  | 977.5078 |  |  |  |  | 977.5078
나) 기둥상부
1
|  | 구분 |  |  |  |  | 교축직각방향 - 기둥상부
[7 empty] | μΔ = 0 |  |  |  |  | μΔ = 2 |  |  |  |  | μΔ = 5 |  |  |  |  | μΔ = 8
|  | 변위 Δ(mm) |  |  |  |  | 0 |  |  |  |  | 7.0927 |  |  |  |  | 17.7317 |  |  |  |  | 28.3707
|  | 전단강도 Vn(kN) |  |  |  |  | 4895.3144 |  |  |  |  | 4895.3144 |  |  |  |  | 977.5078 |  |  |  |  | 977.5078
6.8 교각의 파괴모드 결정
(1) 휨파괴모드 (Type I)
교각의 휨파괴에 이를 때까지 전단파괴가 발생하지 않는 파괴모드로, 단면강도 Fn과 한계변위는
휨성능 곡선의 극한상태에 해당되는 값이며, 교각의 보유성능 FP,C는 보유변위연성도로 산정한다.
이 때, 교각의 보유변위연성도는 축방향 철근의 겹침이음 상세에 따라 제시된 최대변위연성도를
초과할 수 없다.
(2) 휨-전단파괴모드 (Type II)
교각의 축방향철근이 항복한 이후 휨파괴에 이르기 전에 전단파괴가 발생하는 파괴모드로,
단면강도 Fn과 한계변위는 항복점과 극한점사이에서 휨성능 곡선과 전단성능 곡선의 교점에 해당하는
값이며, 교각의 보유성능 FP,C는 보유변위연성도로 산정한다. 이 때, 교각의 보유변위연성도는 축방향
철근의 겹침이음 상세에 따라 <표 4.2.1>에 제시된 최대변위연성도를 초과할 수 없다.
(3) 전단파괴모드 (Type III)
교각의 축방향철근이 항복하기 이전에 전단파괴가 발생하는 파괴모드로, 단면강도Fn과 한계변위는
항복점 이전의 탄성영역에서 휨성능 곡선과 전단성능 곡선이 만나는 교점에 해당하는 값이다. 이때의
단면강도를 교각의 보유성능 FP,C로 한다.
1) 파괴모드 결정
|  |  | 가) 교축방향 | [6 empty] | : | 휨파괴모드(Type I)
나) 교축직각방향
|  |  |  | ① 기둥하부 | [5 empty] | : | 전단파괴모드(Type III)
|  |  |  | ② 기둥상부 | [5 empty] | : | 휨-전단파괴모드(Type II)
2) 내진성능 평가방법
가) 교축방향
1
[5 empty] | Fn | = | Fu | < | Vn | [7 empty] | 휨파괴모드(Type I)
[5 empty] | Δc | = | Δu | ( μΔ,max 로 제한되는 경우 : Δc = Δy x μΔ,max 적용 )
[5 empty] | FP,C | = | [5 empty] | = | min | ( | 0.13585 |  |  |  | , | - |  |  |  | )
0.037466
[6 empty] | = | 3.6259
[5 empty] | Fn | = | Fu | = | 1642.5605 |  |  |  | kN
나) 교축직각방향
① 기둥하부
1
[5 empty] | FP,C | = | Fn | = | Vn | < | Fy | [5 empty] | 전단파괴모드(Type III)
[5 empty] | Δc | < | Δy
[5 empty] | Fn | = | FP,C | = | 4895.3144 |  |  |  | kN
② 기둥상부
1
[5 empty] | Fy | ≤ | Fn | < | Fu | and |  | Fu | = | Vn |  |  | 휨-전단파괴모드(Type II)
[5 empty] | Δy | ≤ | Δc | < | Δu
[5 empty] | FP,C | = | Δc |  | = | 0.0065611 |  |  |  | = | 1.8501
[7 empty] | Δy |  |  | 0.0035463
[5 empty] | Fn | = | 4895.3144 |  |  |  | kN
6.9 교각의 내진성능평가
|  | 1) 교축방향 | [6 empty] | : | 휨파괴모드(Type I)
가) 보유성능 FP,C
|  |  |  | FP,CL |  | = | 3.6259
나) 소요성능 FP,D
① P-Δ 효과를 고려한 휨모멘트 [ME]COMB,PD
[5 empty] | [MEL]COMB,PD |  |  | = | [MEL]COMB |  |  | + | PTOP |  |  | x | 1.5 | x | [ΔEL]COMB
[8 empty] | = | 3954.4124 |  |  |  | + | 3350.8109 |  |  |  | x | 1.5 | x | 0.059185
[8 empty] | = | 4251.8906 |  |  |  | kN·m
② 단면강도비 RS
[5 empty] | [MEL]COMB,PD |  |  | = | 4251.8906 |  |  |  | kN·m
[5 empty] | MyL |  |  | = | 12267.061 |  |  |  | kN·m
[5 empty] | MyL |  |  | ≥ | [MEL]COMB,PD 이므로
[5 empty] | RSL |  |  | = | 1
③ 소요변위연성도-단면강도비 상관계수 λDR
[5 empty] | TL |  | = | 0.89472 |  |  |  | sec
[5 empty] | 1.25TS |  | = | 1.25 |  | x | 0.41357 |  |  |  | sec | = | 0.51696 |  |  |  | sec
[5 empty] | TL |  | ≥ | 1.25TS
[5 empty] | λDRL |  | = | 1
④ 소요성능 FP,D
[5 empty] | FP,DL |  | = | 1
다) 교축방향 평가결과
[5 empty] | FP,CL |  | = | 3.6259 |  |  |  | = | 3.6259 |  |  |  | ≥ | 1 | ∴ | O.K
[5 empty] | FP,DL |  |  | 1
2) 교축직각방향
|  |  | 가) 기둥하부 | [5 empty] | : | 전단파괴모드(Type 3)
① 보유성능 FP,C
[5 empty] | FP,C1T |  | = | Vn1T | = | 4895.3144
② 소요성능 FP,D
[5 empty] | FP,D1T |  | = | [VET]COMB,BOT |  |  |  | = | 1046.5735
③ 교축방향 평가결과
[5 empty] | FP,C1T |  | = | 4895.3144 |  |  |  | = | 4.6775 |  |  |  | ≥ | 1 | ∴ | O.K
[5 empty] | FP,D1T |  |  | 1046.5735
|  |  | 나) 기둥상부 | [5 empty] | : | 휨-전단파괴모드(Type II)
① 보유성능 FP,C
[5 empty] | FP,C2T |  | = | 1.8501
② 소요성능 FP,D
[1] P-Δ 효과를 고려한 휨모멘트 [ME]COMB,PD
[6 empty] | [MET]COMB,PD |  |  | = | [MET]COMB |  |  | + | PTOP |  |  | x | 1.5 x [ΔET]COMB
2
[9 empty] | = | 2339.897 |  |  |  | + | 3350.8109 |  |  |  | x | 1.5 | x | 0.055953
2
[9 empty] | = | 2480.5127 |  |  |  | kN·m
[2] 단면강도비 RS
[6 empty] | [MET]COMB,PD |  |  | = | 2480.5127 |  |  |  | kN·m
[6 empty] | MyT |  |  | = | 12008.351 |  |  |  | kN·m
[6 empty] | MyT |  |  | ≥ | [MET]COMB,PD 이므로
[6 empty] | RST |  |  | = | 1
[3] 소요변위연성도-단면강도비 상관계수 λDR
[6 empty] | TT |  | = | 0.88108 |  |  |  | sec
[6 empty] | 1.25TS |  | = | 1.25 |  | x | 0.41357 |  |  |  | sec | = | 0.51696 |  |  |  | sec
[6 empty] | TT |  | ≥ | 1.25TS
[6 empty] | λDRT |  | = | 1
[4] 소요성능 FP,D
[6 empty] | FP,D2T |  | = | 1
③ 교축직각방향 평가결과
[6 empty] | FP,C2T |  | = | 1.8501 |  |  |  | = | 1.8501 |  |  |  | ≥ | 1 | ∴ | O.K
[6 empty] | FP,D2T |  |  | 1
3) 최종평가결과
가) 교축방향
| 구분 |  |  |  | 파괴모드 | [6 empty] | 보유성능 |  |  |  | 소요성능 |  |  |  | 보유/소요성능 |  |  |  | 평가결과
| 교축방향 |  |  |  | 휨파괴모드(Type I) | [6 empty] | 3.6259 |  |  |  | 1 |  |  |  | 3.6259 |  |  |  | O.K
나) 교축직각방향
| 구분 |  |  |  | 파괴모드 | [6 empty] | 보유성능 |  |  |  | 소요성능 |  |  |  | 보유/소요성능 |  |  |  | 평가결과
| 교축직각방향 (기둥하부) |  |  |  | 전단파괴모드(Type III) | [6 empty] | 4895.3144 |  |  |  | 1046.5735 |  |  |  | 4.6775 |  |  |  | O.K
| 교축직각방향 (기둥상부) |  |  |  | 휨-전단파괴모드(Type II) | [6 empty] | 1.8501 |  |  |  | 1 |  |  |  | 1.8501 |  |  |  | O.K
𝑘^𝑇 √(𝑓_𝑐𝑘 ) 𝐴_𝑒
𝑘^𝑇 √(𝑓_𝑐𝑘 ) 𝐴_𝑒
𝑘^𝑇 √(𝑓_𝑐𝑘 ) 𝐴_𝑒
min[∆_𝑢/∆_𝑦 , 𝜇_(∆,𝑚𝑎𝑥) ]

## 6-2.교각P1(C_2) 내진성능평가
6. 내진성능평가 - 원형
6.1 교각 단면 해석
| • | 교각의 단면강도, 수평변위 및 유효강성을 산정하기 위하여 단면해석프로그램인 "midas Civil"를 통해
앞에서 구한 축력의 효과를 고려하여 아래 그림과 같은 모멘트-곡률 관계곡선을 산정한다.
< 모멘트-곡률 관계 곡선 >
| 여기서, |  |  | Myi |  | : | 초기항복시의 초기항복휨강도 | [9 empty] | Øyi |  | : | 초기항복시 곡률
|  |  |  | My |  | : | 항복시의 항복휨강도 | [9 empty] | Øy |  | : | 항복시 곡률
|  |  |  | Mu |  | : | 극한시의 휨강도 | [9 empty] | Øu |  | : | 극한시 곡률
| • | 대상부재의 모멘트-곡률 관계곡선을 바탕으로 Bilinear의 이상화된 모멘트-곡률 관계곡선을 산정하고 초기
항복시 곡률은 인장철근이 항복하는 점에서, 항복시 곡률은 이상화된 모멘트-곡률 관계곡선의 변곡점에서,
극한시 곡률은 콘크리트 압축연단의 변형율 εcu에 도달할 때의 곡률로 산정하였다.
| • | 단면강도를 평가하기 위한 공칭 모멘트는 이상화된 모멘트-곡률 관계곡선의 항복시 및 극한시 곡률에 해당
하는 모멘트로 산정하였다.
6.2 이상화된 모멘트-곡률 해석결과
1) 교축방향
1
|  | State |  |  |  |  | Curvature x10-3(1/m) | [5 empty] | Moment (kN∙m)
|  | a. Crack |  |  |  |  | 0 | [5 empty] | 0
|  | b. Yield(init.) |  |  |  |  | 1.2363 | [5 empty] | 8892.0499
|  | c. Yield |  |  |  |  | 11.1503 | [5 empty] | 12657.9627
|  | d. Ultimate |  |  |  |  | 16.4458 | [5 empty] | 13334.306
|  | e. Yield(Ideal) |  |  |  |  | 1.7056 | [5 empty] | 12267.061
2) 교축직각방향
가) 기둥하부
1
|  | State |  |  |  |  | Curvature x10-3(1/m) | [5 empty] | Moment (kN∙m)
|  | a. Crack |  |  |  |  | 0 | [5 empty] | 0
|  | b. Yield(init.) |  |  |  |  | 1.2363 | [5 empty] | 8892.0499
|  | c. Yield |  |  |  |  | 11.1503 | [5 empty] | 12657.9627
|  | d. Ultimate |  |  |  |  | 16.4458 | [5 empty] | 13334.306
|  | e. Yield(Ideal) |  |  |  |  | 1.7056 | [5 empty] | 12267.061
나) 기둥상부
1
|  | State |  |  |  |  | Curvature x10-3(1/m) | [5 empty] | Moment (kN∙m)
|  | a. Crack |  |  |  |  | 0 | [5 empty] | 0
|  | b. Yield(init.) |  |  |  |  | 1.2229 | [5 empty] | 8626.6111
|  | c. Yield |  |  |  |  | 11.6932 | [5 empty] | 12410.7963
|  | d. Ultimate |  |  |  |  | 17.0857 | [5 empty] | 13084.2597
|  | e. Yield(Ideal) |  |  |  |  | 1.7022 | [5 empty] | 12008.351
6.3 항복유효강성 산정
1) 항복유효강성
가) 교축방향
[5 empty] | EcILy,eff |  | = | MyL |  |  | = | 12267.061 | [5 empty] | = | 7192428.6849 | [5 empty] | kN/m2
[8 empty] | ΦyL |  |  |  | 0.0017056
나) 교축직각방향
① 기둥하부
[5 empty] | EcITy1,eff |  | = | My1T |  |  | = | 12267.061 | [5 empty] | = | 7192428.6849 | [5 empty] | kN/m2
[8 empty] | Φy1T |  |  |  | 0.0017056
② 기둥상부
[5 empty] | EcITy2,eff |  | = | My2T |  |  | = | 12008.351 | [5 empty] | = | 7054441.8256 | [5 empty] | kN/m2
[8 empty] | Φy2T |  |  |  | 0.0017022
2) 항복유효단면2차모멘트
가) 교축방향
[5 empty] | ILy,eff |  | = | EcILy,eff |  |  | = | 7192428.6849 |  |  |  | = | 0.26937 |  |  |  | m4 | = | 0.34297 |  |  |  | IgL
[8 empty] | Ec |  |  |  | 26701000
나) 교축직각방향
① 기둥하부
[5 empty] | ITy1,eff |  | = | EcITy1,eff |  |  | = | 7192428.6849 |  |  |  | = | 0.26937 |  |  |  | m4 | = | 0.34297 |  |  |  | IgT
[8 empty] | Ec |  |  |  | 26701000
② 기둥상부
[5 empty] | ITy2,eff |  | = | EcITy2,eff |  |  | = | 7054441.8256 |  |  |  | = | 0.26937 |  |  |  | m4 | = | 0.34297 |  |  |  | IgT
[8 empty] | Ec |  |  |  | 26701000
6.4 교각의 유효높이(He)
1) 교축방향
|  |  |  | HeL |  | = | 8.118 |  |  |  | m
2) 교축직각방향
가) 기둥하부
|  |  |  | HTe1 |  | = | 2.5 |  |  |  | m
나) 기둥상부
|  |  |  | HTe2 |  | = | 2.5 |  |  |  | m
6.5 진동주기(T)
|  | 1) 교축방향 | [5 empty] | TL |  | = | 0.89472 |  |  |  | sec
|  | 2) 교축직각방향 | [5 empty] | TT |  | = | 0.88108 |  |  |  | sec
6.6 교각의 휨성능 곡선
1) 휨강도(F) 산정
가) 교축방향
[5 empty] | FyL | = | MyL |  |  | = | 12267.061 | [6 empty] | = | 1511.094 |  |  |  | kN
[7 empty] | HeL |  |  |  | 8.118
[5 empty] | FuL | = | MuL |  |  | = | 13334.306 | [6 empty] | = | 1642.5605 |  |  |  | kN
[7 empty] | HeL |  |  |  | 8.118
나) 교축직각방향
① 기둥하부
[5 empty] | Fy1T | = | My1T |  |  | = | 12267.061 | [6 empty] | = | 4906.8244 |  |  |  | kN
[7 empty] | He1T |  |  |  | 2.5
[5 empty] | Fu1T | = | Mu1T |  |  | = | 13334.306 | [6 empty] | = | 5333.7224 |  |  |  | kN
[7 empty] | He1T |  |  |  | 2.5
② 기둥상부
[5 empty] | Fy2T | = | My2T |  |  | = | 12008.351 | [6 empty] | = | 4803.3404 |  |  |  | kN
[7 empty] | He2T |  |  |  | 2.5
[5 empty] | Fu2T | = | Mu2T |  |  | = | 13084.2597 | [6 empty] | = | 5233.7039 |  |  |  | kN
[7 empty] | He2T |  |  |  | 2.5
| 여기서, |  |  | FyL, FyT |  |  | : | 교축 및 교축직각방향 항복 휨단면강도(kN)
|  |  |  | FUL, FUT |  |  | : | 교축 및 교축직각방향 극한 휨단면강도(kN)
|  |  |  | MyL, MyT |  |  | : | 교축 및 교축직각방향 항복시 휨모멘트(kN-m)
|  |  |  | MUL, MUT |  |  | : | 교축 및 교축직각방향 극한시 휨모멘트(kN-m)
2) 교각의 변위 및 보유변위연성도 산정
가) 교축방향
① 항복변위(Δy)
[5 empty] | ΔyL | = | ΦyL(HeL)2 |  |  | = | 0.0017056 |  |  |  | x | 8.118 |  |  |  | 2
[7 empty] | 3 |  |  |  | 3
[10 empty] | = | 0.037466 |  |  |  | m | = | 37.4664 |  |  |  | mm
② 소성힌지길이 (단, LP ≥ 0.044fydbl)
[5 empty] | LpL |  | = | 0.08HeL + 0.022fydbl
[7 empty] | = | 0.08 |  | x | 8.118 |  |  |  | + | 0.022 |  | x | 300 |  |  |  | x | 0.0286
[7 empty] | = | 0.8382 |  |  |  | m
[5 empty] | Lp,minL |  | = | 0.044fydbl
[7 empty] | = | 0.044 |  | x | 300 |  |  |  | x | 0.0286 |  |  |  | = | 0.37752 |  |  |  | m
[5 empty] | LpL |  | ≥ | Lp,minL |  |  |  | ∴ | LpL |  | = | 0.8382 |  |  |  | m
③ 소성회전각
[5 empty] | θpL | = | (ΦuL - ΦyL)LpL
[6 empty] | = | ( | 0.016446 |  |  |  |  | - | 0.0017056 |  |  |  |  | ) | x | 0.8382
[6 empty] | = | 0.012355
④ 소성변위
[5 empty] | ΔpL | = | ( | MuL |  | - | 1 | ) | ΔyL | + | θpL | ( | HeL | - | LpL | )
[8 empty] | MyL | [10 empty] | 2
[6 empty] | = | ( | 13334.306 |  |  |  | - | 1 | ) | X | 0.037466 |  |  |  | +
12267.061
[7 empty] | 0.012355 | [5 empty] | X | ( | 8.118 |  |  |  | - | 0.8382 |  |  |  | )
2
[6 empty] | = | 0.098382 |  |  |  | m | = | 98.3815 |  |  |  | mm
⑤ 극한변위
[5 empty] | ΔuL | = | ΔyL + ΔpL |  |  | = | 0.037466 |  |  |  |  | + | 0.098382
[10 empty] | = | 0.13585 |  |  |  |  | m | = | 135.8479 |  |  |  |  | mm
⑥ 보유변위연성도 (표 4.2.1 참고)
[5 empty] | μΔcL |  | = | min | [ | ΔuL | , | μΔ,maxL |  | ] | μΔ,maxL : 최대변위연성도 제한값
ΔyL
[7 empty] | = | min | ( | 0.13585 |  |  |  | , | - |  |  |  | ) | = | 3.6259
0.037466
나) 교축직각방향
① 기둥하부
[1] 항복변위
[6 empty] | Δy1T | = | Φy1T(He1T)2 |  |  | = | 0.0017056 |  |  |  | x | 2.5 |  |  |  | 2
[8 empty] | 3 |  |  |  | 3
[11 empty] | = | 0.0035532 |  |  |  | m | = | 3.5532 |  |  |  | mm
[2] 소성힌지길이 (단, LP ≥ 0.044fydbl)
[6 empty] | Lp1T |  | = | 0.08He1T + 0.022fydbl
[8 empty] | = | 0.08 |  | x | 2.5 |  |  |  | + | 0.022 |  | x | 300 |  |  |  | x | 0.0286
[8 empty] | = | 0.38876 |  |  |  | m
[6 empty] | Lp1,minT |  | = | 0.044fydbl
[8 empty] | = | 0.044 |  | x | 300 |  |  |  | x | 0.0286 |  |  |  | = | 0.37752 |  |  |  | m
[6 empty] | Lp1T |  | ≥ | Lp1,minT |  |  |  | ∴ | Lp1T |  | = | 0.38876 |  |  |  | m
[3] 소성회전각
[6 empty] | θp1T | = | (Φu1T - Φy1T)Lp1T
[7 empty] | = | ( | 0.016446 |  |  |  |  | - | 0.0017056 |  |  |  |  | ) | x | 0.38876
[7 empty] | = | 0.0057304
[4] 소성변위
[6 empty] | Δp1T | = | ( | Mu1T |  | - | 1 | ) | Δy1T | + | θp1T | ( | He1T | - | Lp1T | )
[9 empty] | My1T | [10 empty] | 2
[7 empty] | = | ( | 13334.306 |  |  |  | - | 1 | ) | X | 0.0035532 |  |  |  | +
12267.061
[8 empty] | 0.0057304 | [5 empty] | X | ( | 2.5 |  |  |  | - | 0.38876 |  |  |  | )
2
[7 empty] | = | 0.013521 |  |  |  | m | = | 13.5213 |  |  |  | mm
[5] 극한변위
[6 empty] | Δu1T | = | Δy1T + Δp1T |  |  | = | 0.0035532 |  |  |  | + | 0.013521
[11 empty] | = | 0.017075 |  |  |  | m | = | 17.0745 |  |  |  | mm
[6] 보유급변위연성도 (표 4.2.1 참고)
[6 empty] | μΔc1T |  | = | min | [ | Δu1T | , | μΔ,maxT |  | ] | μΔ,maxT : 최대변위연성도 제한값
Δy1T
[8 empty] | = | min | ( | 0.017075 |  |  |  | , | - |  |  |  | ) | = | 4.8053
0.0035532
② 기둥상부
[1] 항복변위
[6 empty] | Δy2T | = | Φy2T(He2T)2 |  |  | = | 0.0017022 |  |  |  | x | 2.5 |  |  |  | 2
[8 empty] | 3 |  |  |  | 3
[11 empty] | = | 0.0035463 |  |  |  | m | = | 3.5463 |  |  |  | mm
[2] 소성힌지길이 (단, LP ≥ 0.044fydbl)
[6 empty] | Lp2T |  | = | 0.08He2T + 0.022fydbl
[8 empty] | = | 0.08 |  | x | 2.5 |  |  |  | + | 0.022 |  | x | 300 |  |  |  | x | 0.0286
[8 empty] | = | 0.38876 |  |  |  | m
[6 empty] | Lp2,minT |  | = | 0.044fydbl
[8 empty] | = | 0.044 |  | x | 300 |  |  |  | x | 0.0286 |  |  |  | = | 0.37752 |  |  |  | m
[6 empty] | Lp2T |  | ≥ | Lp2,minT |  |  |  | ∴ | Lp2T |  | = | 0.38876 |  |  |  | m
[3] 소성회전각
[6 empty] | θp2T | = | (Φu2T - Φy2T)Lp2T
[7 empty] | = | ( | 0.017086 |  |  |  |  | - | 0.0017022 |  |  |  |  | ) | x | 0.38876
[7 empty] | = | 0.0059805
[4] 소성변위
[6 empty] | Δp2T | = | ( | Mu2T |  | - | 1 | ) | Δy2T | + | θp2T | ( | He2T | - | Lp2T | )
[9 empty] | My2T | [10 empty] | 2
[7 empty] | = | ( | 13084.2597 |  |  |  | - | 1 | ) | X | 0.0035463 |  |  |  | +
12008.351
[8 empty] | 0.0059805 | [5 empty] | X | ( | 2.5 |  |  |  | - | 0.38876 |  |  |  | )
2
[7 empty] | = | 0.014106 |  |  |  | m | = | 14.1064 |  |  |  | mm
[5] 극한변위
[6 empty] | Δu2T | = | Δy2T + Δp2T |  |  | = | 0.0035463 |  |  |  | + | 0.014106
[11 empty] | = | 0.017653 |  |  |  | m | = | 17.6528 |  |  |  | mm
[6] 보유변위연성도 (표 4.2.1 참고)
[6 empty] | μΔc2T |  | = | min | [ | Δu2T | , | μΔ,maxT |  | ] | μΔ,maxT : 최대변위연성도 제한값
Δy2T
[8 empty] | = | min | ( | 0.017653 |  |  |  | , | - |  |  |  | ) | = | 4.9778
0.0035463
3) 교축방향 교각의 휨강도, 항복 및 극한변위
1
|  | 구분 |  |  |  | 교축방향
[6 empty] | 초기값(i) |  |  |  |  | 항복시(y) |  |  |  |  | 극한시(u) |  |  |  |  | 제한값(c)
|  | 변위 Δ(mm) |  |  |  | 0 |  |  |  |  | 37.4664 |  |  |  |  | 135.8479 |  |  |  |  | -
|  | 휨강도 F(kN) |  |  |  | 0 |  |  |  |  | 1511.094 |  |  |  |  | 1642.5605 |  |  |  |  | -
4) 교축직각방향 교각의 휨강도, 항복 및 극한변위
가) 기둥하부
1
|  | 구분 |  |  |  | 교축직각방향 - 기둥하부
[6 empty] | 초기값(i) |  |  |  |  | 항복시(y) |  |  |  |  | 극한시(u) |  |  |  |  | 제한값(c)
|  | 변위 Δ(mm) |  |  |  | 0 |  |  |  |  | 3.5532 |  |  |  |  | 17.0745 |  |  |  |  | -
|  | 휨강도 F(kN) |  |  |  | 0 |  |  |  |  | 4906.8244 |  |  |  |  | 5333.7224 |  |  |  |  | -
나) 기둥상부
1
|  | 구분 |  |  |  | 교축직각방향 - 기둥상부
[6 empty] | 초기값(i) |  |  |  |  | 항복시(y) |  |  |  |  | 극한시(u) |  |  |  |  | 제한값(c)
|  | 변위 Δ(mm) |  |  |  | 0 |  |  |  |  | 3.5463 |  |  |  |  | 17.6528 |  |  |  |  | -
|  | 휨강도 F(kN) |  |  |  | 0 |  |  |  |  | 4803.3404 |  |  |  |  | 5233.7039 |  |  |  |  | -
6.7 교각의 전단성능 곡선
1) 교축방향
가) 콘크리트에 의한 전단강도
① 변위연성도 μΔ≤2.0인 경우의 Vc
|  |  |  | VcL |  | = |  |  |  |  | = | 0.3 |  | X | ( | 27 |  |  |  | )0.5 | X | 2.5133
[6 empty] | = | 3917.8066 |  |  |  | kN
|  |  |  | kL |  | = | 0.3
|  |  |  | fck |  | = | 27 |  |  |  | MPa
|  |  |  | Ag |  | = | 3.1416 |  |  |  | m2
|  |  |  | Ae |  | = | 2.5133 |  |  |  | m2 | (유효단면적)
② 변위연성도 μΔ≥5.0인 경우의 Vc
|  |  |  | VcL |  | = | 0 |  |  |  | kN
|  |  |  | kL |  | = | 0
③ 변위연성도 μΔ에 따른 ΔL
[5 empty] | μΔ=2.0인 경우 |  |  |  |  | ΔL=μΔΔyL |  |  | = | 2 | x | 0.037466 |  |  |  | = | 0.074933 |  |  |  | m
[5 empty] | μΔ=5.0인 경우 |  |  |  |  | ΔL=μΔΔyL |  |  | = | 5 | x | 0.037466 |  |  |  | = | 0.18733 |  |  |  | m
나) 전단철근에 의한 전단강도
|  |  |  | VS |  | = | π | X | AspfyhD'
[7 empty] | 2 |  | s
[6 empty] | = | π | X | 198.6 |  |  |  | x | 300 |  |  |  | x | 1844.5
[7 empty] | 2 |  | 300
[6 empty] | = | 575.4105 |  |  |  | kN
|  |  |  | Asp |  | = | 198.6 |  |  |  | mm2
|  |  |  | fyh |  | = | 300 |  |  |  | MPa
|  |  |  | D' |  | = | 1844.5 |  |  |  | mm
|  |  |  | s |  | = | 300 |  |  |  | mm
다) 축하중 작용에 의한 전단강도
[5 empty] | VpL |  | = | 0.15 |  | X | PTOPtsL
LsL
[7 empty] | = | 0.15 |  | X | 3350.8109 |  |  |  | x | 2 |  |  |  | = | 123.8289 |  |  |  | kN
8.118
[5 empty] | PTop |  | = | 3350.8109 |  |  |  | kN
[5 empty] | tsL |  | = | 2 |  |  |  | m
[5 empty] | LsL |  | = | 8.118 |  |  |  | m
2) 교축직각방향
가) 콘크리트에 의한 전단강도
① 기둥하부
[1] 변위연성도 μΔ≤2.0인 경우의 Vc
[5 empty] | VcT |  | = |  |  |  |  | = | 0.3 |  | X | ( | 27 |  |  |  | )0.5 | X | 2.5133
[7 empty] | = | 3917.8066 |  |  |  | kN
[5 empty] | kT |  | = | 0.3
[5 empty] | fck |  | = | 27 |  |  |  | MPa
[5 empty] | Ag |  | = | 3.1416 |  |  |  | m2
[5 empty] | Ae |  | = | 2.5133 |  |  |  | m2 | (유효단면적)
[2] 변위연성도 μΔ≥5.0인 경우의 Vc
[5 empty] | VcL |  | = | 0 |  |  |  | kN
[5 empty] | kL |  | = | 0
[3] 변위연성도 μΔ에 따른 ΔT
[6 empty] | μΔ=2.0인 경우 |  |  |  |  | ΔT=μΔΔyT |  |  | = | 2 | x | 0.0035532 |  |  |  | = | 0.0071065 |  |  |  | m
[6 empty] | μΔ=5.0인 경우 |  |  |  |  | ΔT=μΔΔyT |  |  | = | 5 | x | 0.0035532 |  |  |  | = | 0.017766 |  |  |  | m
② 기둥상부
[1] 변위연성도 μΔ≤2.0인 경우의 Vc
[5 empty] | VcT |  | = |  |  |  |  | = | 0.3 |  | X | ( | 27 |  |  |  | )0.5 | X | 2.5133
[7 empty] | = | 3917.8066 |  |  |  | kN
[5 empty] | kT |  | = | 0.3
[5 empty] | fck |  | = | 27 |  |  |  | MPa
[5 empty] | Ag |  | = | 3.1416 |  |  |  | m2
[5 empty] | Ae |  | = | 2.5133 |  |  |  | m2 | (유효단면적)
[2] 변위연성도 μΔ≥5.0인 경우의 Vc
[5 empty] | VcL |  | = | 0 |  |  |  | kN
[5 empty] | kL |  | = | 0
[3] 변위연성도 μΔ에 따른 ΔL
[6 empty] | μΔ=2.0인 경우 |  |  |  |  | ΔL=μΔΔyL |  |  | = | 2 | x | 0.0035463 |  |  |  | = | 0.0070927 |  |  |  | m
[6 empty] | μΔ=5.0인 경우 |  |  |  |  | ΔL=μΔΔyL |  |  | = | 5 | x | 0.0035463 |  |  |  | = | 0.017732 |  |  |  | m
나) 전단철근에 의한 전단강도
|  |  |  | VS |  | = | π | X | AspfyhD'
[7 empty] | 2 |  | s
[6 empty] | = | π | X | 198.6 |  |  |  | x | 300 |  |  |  | x | 1844.5
[7 empty] | 2 |  | 300
[6 empty] | = | 575.4105 |  |  |  | kN
|  |  |  | Asp |  | = | 198.6 |  |  |  | mm2
|  |  |  | fyh |  | = | 300 |  |  |  | MPa
|  |  |  | D' |  | = | 1844.5 |  |  |  | mm
|  |  |  | s |  | = | 300 |  |  |  | mm
다) 축하중 작용에 의한 전단강도
① 기둥하부
[5 empty] | Vp1T |  | = | 0.15 |  | X | PTOPtsT
Ls1T
[7 empty] | = | 0.15 |  | X | 3350.8109 |  |  |  | x | 2 |  |  |  | = | 402.0973 |  |  |  | kN
2.5
[5 empty] | PTop |  | = | 3350.8109 |  |  |  | kN
[5 empty] | tsT |  | = | 2 |  |  |  | m
[5 empty] | Ls1T |  | = | 2.5 |  |  |  | m
② 기둥상부
[5 empty] | Vp2T |  | = | 0.15 |  | X | PTOPtsT
Ls2T
[7 empty] | = | 0.15 |  | X | 3350.8109 |  |  |  | x | 2 |  |  |  | = | 402.0973 |  |  |  | kN
2.5
[5 empty] | PTop |  | = | 3350.8109 |  |  |  | kN
[5 empty] | tsT |  | = | 2 |  |  |  | m
[5 empty] | Ls2T |  | = | 2.5 |  |  |  | m
3) 보유변위연성도에 따른 교축방향 교각의 전단강도
1
|  | 구분 |  |  |  |  | 교축방향
[7 empty] | μΔ = 0 |  |  |  |  | μΔ = 2 |  |  |  |  | μΔ = 5 |  |  |  |  | μΔ = 8
|  | 변위 Δ(mm) |  |  |  |  | 0 |  |  |  |  | 74.9328 |  |  |  |  | 187.3319 |  |  |  |  | 299.7311
|  | 전단강도 Vn(kN) |  |  |  |  | 4617.0461 |  |  |  |  | 4617.0461 |  |  |  |  | 699.2394 |  |  |  |  | 699.2394
4) 보유변위연성도에 따른 교축직각방향 교각의 전단강도
가) 기둥하부
1
|  | 구분 |  |  |  |  | 교축직각방향 - 기둥하부
[7 empty] | μΔ = 0 |  |  |  |  | μΔ = 2 |  |  |  |  | μΔ = 5 |  |  |  |  | μΔ = 8
|  | 변위 Δ(mm) |  |  |  |  | 0 |  |  |  |  | 7.1065 |  |  |  |  | 17.7662 |  |  |  |  | 28.4259
|  | 전단강도 Vn(kN) |  |  |  |  | 4895.3144 |  |  |  |  | 4895.3144 |  |  |  |  | 977.5078 |  |  |  |  | 977.5078
나) 기둥상부
1
|  | 구분 |  |  |  |  | 교축직각방향 - 기둥상부
[7 empty] | μΔ = 0 |  |  |  |  | μΔ = 2 |  |  |  |  | μΔ = 5 |  |  |  |  | μΔ = 8
|  | 변위 Δ(mm) |  |  |  |  | 0 |  |  |  |  | 7.0927 |  |  |  |  | 17.7317 |  |  |  |  | 28.3707
|  | 전단강도 Vn(kN) |  |  |  |  | 4895.3144 |  |  |  |  | 4895.3144 |  |  |  |  | 977.5078 |  |  |  |  | 977.5078
6.8 교각의 파괴모드 결정
(1) 휨파괴모드 (Type I)
교각의 휨파괴에 이를 때까지 전단파괴가 발생하지 않는 파괴모드로, 단면강도 Fn과 한계변위는
휨성능 곡선의 극한상태에 해당되는 값이며, 교각의 보유성능 FP,C는 보유변위연성도로 산정한다.
이 때, 교각의 보유변위연성도는 축방향 철근의 겹침이음 상세에 따라 제시된 최대변위연성도를
초과할 수 없다.
(2) 휨-전단파괴모드 (Type II)
교각의 축방향철근이 항복한 이후 휨파괴에 이르기 전에 전단파괴가 발생하는 파괴모드로,
단면강도 Fn과 한계변위는 항복점과 극한점사이에서 휨성능 곡선과 전단성능 곡선의 교점에 해당하는
값이며, 교각의 보유성능 FP,C는 보유변위연성도로 산정한다. 이 때, 교각의 보유변위연성도는 축방향
철근의 겹침이음 상세에 따라 <표 4.2.1>에 제시된 최대변위연성도를 초과할 수 없다.
(3) 전단파괴모드 (Type III)
교각의 축방향철근이 항복하기 이전에 전단파괴가 발생하는 파괴모드로, 단면강도Fn과 한계변위는
항복점 이전의 탄성영역에서 휨성능 곡선과 전단성능 곡선이 만나는 교점에 해당하는 값이다. 이때의
단면강도를 교각의 보유성능 FP,C로 한다.
1) 파괴모드 결정
|  |  | 가) 교축방향 | [6 empty] | : | 휨파괴모드(Type I)
나) 교축직각방향
|  |  |  | ① 기둥하부 | [5 empty] | : | 전단파괴모드(Type III)
|  |  |  | ② 기둥상부 | [5 empty] | : | 휨-전단파괴모드(Type II)
2) 내진성능 평가방법
가) 교축방향
1
[5 empty] | Fn | = | Fu | < | Vn | [7 empty] | 휨파괴모드(Type I)
[5 empty] | Δc | = | Δu | ( μΔ,max 로 제한되는 경우 : Δc = Δy x μΔ,max 적용 )
[5 empty] | FP,C | = | [5 empty] | = | min | ( | 0.13585 |  |  |  | , | - |  |  |  | )
0.037466
[6 empty] | = | 3.6259
[5 empty] | Fn | = | Fu | = | 1642.5605 |  |  |  | kN
나) 교축직각방향
① 기둥하부
1
[5 empty] | FP,C | = | Fn | = | Vn | < | Fy | [5 empty] | 전단파괴모드(Type III)
[5 empty] | Δc | < | Δy
[5 empty] | Fn | = | FP,C | = | 4895.3144 |  |  |  | kN
② 기둥상부
1
[5 empty] | Fy | ≤ | Fn | < | Fu | and |  | Fu | = | Vn |  |  | 휨-전단파괴모드(Type II)
[5 empty] | Δy | ≤ | Δc | < | Δu
[5 empty] | FP,C | = | Δc |  | = | 0.0065611 |  |  |  | = | 1.8501
[7 empty] | Δy |  |  | 0.0035463
[5 empty] | Fn | = | 4895.3144 |  |  |  | kN
6.9 교각의 내진성능평가
|  | 1) 교축방향 | [6 empty] | : | 휨파괴모드(Type I)
가) 보유성능 FP,C
|  |  |  | FP,CL |  | = | 3.6259
나) 소요성능 FP,D
① P-Δ 효과를 고려한 휨모멘트 [ME]COMB,PD
[5 empty] | [MEL]COMB,PD |  |  | = | [MEL]COMB |  |  | + | PTOP |  |  | x | 1.5 | x | [ΔEL]COMB
[8 empty] | = | 3948.4139 |  |  |  | + | 3350.8109 |  |  |  | x | 1.5 | x | 0.059185
[8 empty] | = | 4245.892 |  |  |  | kN·m
② 단면강도비 RS
[5 empty] | [MEL]COMB,PD |  |  | = | 4245.892 |  |  |  | kN·m
[5 empty] | MyL |  |  | = | 12267.061 |  |  |  | kN·m
[5 empty] | MyL |  |  | ≥ | [MEL]COMB,PD 이므로
[5 empty] | RSL |  |  | = | 1
③ 소요변위연성도-단면강도비 상관계수 λDR
[5 empty] | TL |  | = | 0.89472 |  |  |  | sec
[5 empty] | 1.25TS |  | = | 1.25 |  | x | 0.41357 |  |  |  | sec | = | 0.51696 |  |  |  | sec
[5 empty] | TL |  | ≥ | 1.25TS
[5 empty] | λDRL |  | = | 1
④ 소요성능 FP,D
[5 empty] | FP,DL |  | = | 1
다) 교축방향 평가결과
[5 empty] | FP,CL |  | = | 3.6259 |  |  |  | = | 3.6259 |  |  |  | ≥ | 1 | ∴ | O.K
[5 empty] | FP,DL |  |  | 1
2) 교축직각방향
|  |  | 가) 기둥하부 | [5 empty] | : | 전단파괴모드(Type 3)
① 보유성능 FP,C
[5 empty] | FP,C1T |  | = | Vn1T | = | 4895.3144
② 소요성능 FP,D
[5 empty] | FP,D1T |  | = | [VET]COMB,BOT |  |  |  | = | 1046.4744
③ 교축방향 평가결과
[5 empty] | FP,C1T |  | = | 4895.3144 |  |  |  | = | 4.6779 |  |  |  | ≥ | 1 | ∴ | O.K
[5 empty] | FP,D1T |  |  | 1046.4744
|  |  | 나) 기둥상부 | [5 empty] | : | 휨-전단파괴모드(Type II)
① 보유성능 FP,C
[5 empty] | FP,C2T |  | = | 1.8501
② 소요성능 FP,D
[1] P-Δ 효과를 고려한 휨모멘트 [ME]COMB,PD
[6 empty] | [MET]COMB,PD |  |  | = | [MET]COMB |  |  | + | PTOP |  |  | x | 1.5 x [ΔET]COMB
2
[9 empty] | = | 2331.4297 |  |  |  | + | 3350.8109 |  |  |  | x | 1.5 | x | 0.055953
2
[9 empty] | = | 2472.0454 |  |  |  | kN·m
[2] 단면강도비 RS
[6 empty] | [MET]COMB,PD |  |  | = | 2472.0454 |  |  |  | kN·m
[6 empty] | MyT |  |  | = | 12008.351 |  |  |  | kN·m
[6 empty] | MyT |  |  | ≥ | [MET]COMB,PD 이므로
[6 empty] | RST |  |  | = | 1
[3] 소요변위연성도-단면강도비 상관계수 λDR
[6 empty] | TT |  | = | 0.88108 |  |  |  | sec
[6 empty] | 1.25TS |  | = | 1.25 |  | x | 0.41357 |  |  |  | sec | = | 0.51696 |  |  |  | sec
[6 empty] | TT |  | ≥ | 1.25TS
[6 empty] | λDRT |  | = | 1
[4] 소요성능 FP,D
[6 empty] | FP,D2T |  | = | 1
③ 교축직각방향 평가결과
[6 empty] | FP,C2T |  | = | 1.8501 |  |  |  | = | 1.8501 |  |  |  | ≥ | 1 | ∴ | O.K
[6 empty] | FP,D2T |  |  | 1
3) 최종평가결과
가) 교축방향
| 구분 |  |  |  | 파괴모드 | [6 empty] | 보유성능 |  |  |  | 소요성능 |  |  |  | 보유/소요성능 |  |  |  | 평가결과
| 교축방향 |  |  |  | 휨파괴모드(Type I) | [6 empty] | 3.6259 |  |  |  | 1 |  |  |  | 3.6259 |  |  |  | O.K
나) 교축직각방향
| 구분 |  |  |  | 파괴모드 | [6 empty] | 보유성능 |  |  |  | 소요성능 |  |  |  | 보유/소요성능 |  |  |  | 평가결과
| 교축직각방향 (기둥하부) |  |  |  | 전단파괴모드(Type III) | [6 empty] | 4895.3144 |  |  |  | 1046.4744 |  |  |  | 4.6779 |  |  |  | O.K
| 교축직각방향 (기둥상부) |  |  |  | 휨-전단파괴모드(Type II) | [6 empty] | 1.8501 |  |  |  | 1 |  |  |  | 1.8501 |  |  |  | O.K
𝑘^𝑇 √(𝑓_𝑐𝑘 ) 𝐴_𝑒
𝑘^𝑇 √(𝑓_𝑐𝑘 ) 𝐴_𝑒
𝑘^𝑇 √(𝑓_𝑐𝑘 ) 𝐴_𝑒
min[∆_𝑢/∆_𝑦 , 𝜇_(∆,𝑚𝑎𝑥) ]

## 7.검토조건(P2)
5-1. 검토조건 (기둥하부)
5.1 구조물 제원
|  | 1) 교각이름 |  |  |  | : |  | P2
|  | 2) 기둥형상 |  |  |  | : |  | 원형
3) 단면형상 및 제원
|  | 단면형상 | [14 empty] | 단면제원
|  | 1 | [14 empty] | Bs |  | - | m
[17 empty] | Bmax |  | - | m
[17 empty] | H |  | - | m
[17 empty] | D |  | 2 | m
[17 empty] | A |  | 3.1416 | m2
[17 empty] | dc |  | 0.1 | m
4) 철근 배근 정보
|  | 방향 |  |  | 호칭 |  |  | 직경db(mm) |  | 단면적(mm2) |  |  | 철근비
|  | 축방향(l) |  |  | D29 |  |  | 28.6 |  | 642.4 |  |  | 0.011451
|  | 횡방향(t) |  |  | D16 |  |  | 15.9 |  | 198.6 |  |  | -
|  | • 횡방향 철근 간격 |  |  |  |  | : | 0.3 |  | m
5) 겹침이음 상세에 따른 극한변형률 및 최대변위연성도
| 축방향철근 상세 | [5 empty] | 콘크리트 극한 변형률 | [13 empty] | 최대 변위연성도 μΔ,max
| 종류 |  | 배근 상태 |  | 비율
| 단일 철근 |  | 모두 |  | 0% | [15 empty] | 제한 없음
| 겹침 이음 철근 |  | 2단 이상 배근 |  | 50% |  | 원 형 | lsp/D > 0.5 | [6 empty] | 0.0043*lsp/D+0.00085 ≤ 0.004
[8 empty] | lsp/D ≤ 0.5 또는 lsp 모를 때 | [6 empty] | 0.003
사각형
|  |  | 1단 배근 |  | 100% |  | 원 형 | lsp/D > 0.5 | [6 empty] | 0.0086*lsp/D+0.00023 ≤ 0.004
[8 empty] | lsp/D ≤ 0.5 또는 lsp 모를 때 | [6 empty] | 0.002 | [5 empty] | 1.8
[7 empty] | 사 각 형 | 교 축 방 향 | 벽식 | 4 ≤ B/H |  |  |  |  | 0.0007 | [5 empty] | 1
[9 empty] | 천이 | 1.5 < B/H < 4 |  |  |  |  | 0.00278 - 0.00052 B/H | [5 empty] | 1.8-0.2B/H
[9 empty] | 일반 | B/H ≤ 1.5 |  |  |  |  | 0.002 | [5 empty] | 1.5
교직방향
5.2 재료모델
|  | • | 콘크리트 재료모델 - 교축 | [6 empty] | : | Mander Model
| 설계강도 |  |  |  | Unconfined |  |  |  | Confined |  |  | 비횡구속 변형율 |  |  |  | 최대변형율 |  |  | 극한변형율 | 탄성계수
| fck |  |  |  | f'co |  |  |  | f'cc |  |  | εco |  |  |  | εcc |  |  | εcu | Ec
| 27 |  | Mpa |  | 27 |  | Mpa |  | 27 | Mpa |  | 0.004 |  |  |  | 0.004 |  |  | 0.004 | 26701 |  | Mpa
<그림 - 콘크리트 재료모델>
|  | • | 콘크리트 재료모델 - 교축직각 | [6 empty] | : | Mander Model
| 설계강도 |  |  |  | Unconfined |  |  |  | Confined |  |  | 비횡구속 변형율 |  |  |  | 최대변형율 |  |  | 극한변형율 | 탄성계수
| fck |  |  |  | f'co |  |  |  | f'cc |  |  | εco |  |  |  | εcc |  |  | εcu | Ec
| 27 |  | Mpa |  | 27 |  | Mpa |  | 27 | Mpa |  | 0.004 |  |  |  | 0.004 |  |  | 0.004 | 26701 |  | Mpa
<그림 - 콘크리트 재료모델>
|  | • | 철근 재료모델 | [6 empty] | : | Park Model
| 항복강도 |  |  |  |  | 극한강도 |  |  |  | 항복변형율 |  |  |  | 경화시 변형율 |  |  |  | 극한변형율 |  | 탄성계수
| fy |  |  |  |  | fsu |  |  |  | εy=fy/Es |  |  |  | εsh |  |  |  | εsu |  | Es
| 300 |  |  | Mpa |  | 440 |  |  | Mpa | 0.0015 |  |  |  | 0.0115 |  |  |  | 0.125 |  | 200000 |  | Mpa
<그림 - 철근 재료모델>
| 5.3 재료모델 | 가정사항
|  | 1) | 통제주기 |  |  |  | : | 0.41357 |  |  | sec
5-2. 검토조건 (기둥상부)
5.1 구조물 제원
|  | 1) 교각이름 |  |  |  | : |  | P2
|  | 2) 기둥형상 |  |  |  | : |  | 원형
3) 단면형상 및 제원
|  | 단면형상 | [14 empty] | 단면제원
|  | 1 | [14 empty] | Bs |  | - | m
[17 empty] | Bmax |  | - | m
[17 empty] | H |  | - | m
[17 empty] | D |  | 2 | m
[17 empty] | A |  | 3.1416 | m2
[17 empty] | dc |  | 0.1 | m
4) 철근 배근 정보
|  | 방향 |  |  | 호칭 |  |  | 직경db(mm) |  | 단면적(mm2) |  |  | 철근비
|  | 축방향(l) |  |  | D29 |  |  | 28.6 |  | 642.4 |  |  | 0.011451
|  | 횡방향(t) |  |  | D16 |  |  | 15.9 |  | 198.6 |  |  | -
|  | • 횡방향 철근 간격 |  |  |  |  | : | 0.3 |  | m
5) 겹침이음 상세에 따른 극한변형률 및 최대변위연성도
| 축방향철근 상세 | [5 empty] | 콘크리트 극한 변형률 | [13 empty] | 최대 변위연성도 μΔ,max
| 종류 |  | 배근 상태 |  | 비율
| 단일 철근 |  | 모두 |  | 0% | [15 empty] | 제한 없음
| 겹침 이음 철근 |  | 2단 이상 배근 |  | 50% |  | 원 형 | lsp/D > 0.5 | [6 empty] | 0.0043*lsp/D+0.00085 ≤ 0.004
[8 empty] | lsp/D ≤ 0.5 또는 lsp 모를 때 | [6 empty] | 0.003
사각형
|  |  | 1단 배근 |  | 100% |  | 원 형 | lsp/D > 0.5 | [6 empty] | 0.0086*lsp/D+0.00023 ≤ 0.004
[8 empty] | lsp/D ≤ 0.5 또는 lsp 모를 때 | [6 empty] | 0.002 | [5 empty] | 1.8
[7 empty] | 사 각 형 | 교 축 방 향 | 벽식 | 4 ≤ B/H |  |  |  |  | 0.0007 | [5 empty] | 1
[9 empty] | 천이 | 1.5 < B/H < 4 |  |  |  |  | 0.00278 - 0.00052 B/H | [5 empty] | 1.8-0.2B/H
[9 empty] | 일반 | B/H ≤ 1.5 |  |  |  |  | 0.002 | [5 empty] | 1.5
교직방향
5.2 재료모델
|  | • | 콘크리트 재료모델 - 교축 | [6 empty] | : | Mander Model
| 설계강도 |  |  |  | Unconfined |  |  |  | Confined |  |  | 비횡구속 변형율 |  |  |  | 최대변형율 |  |  | 극한변형율 | 탄성계수
| fck |  |  |  | f'co |  |  |  | f'cc |  |  | εco |  |  |  | εcc |  |  | εcu | Ec
| 27 |  | Mpa |  | 27 |  | Mpa |  | 27 | Mpa |  | 0.004 |  |  |  | 0.004 |  |  | 0.004 | 26701 |  | Mpa
<그림 - 콘크리트 재료모델>
|  | • | 콘크리트 재료모델 - 교축직각 | [6 empty] | : | Mander Model
| 설계강도 |  |  |  | Unconfined |  |  |  | Confined |  |  | 비횡구속 변형율 |  |  |  | 최대변형율 |  |  | 극한변형율 | 탄성계수
| fck |  |  |  | f'co |  |  |  | f'cc |  |  | εco |  |  |  | εcc |  |  | εcu | Ec
| 27 |  | Mpa |  | 27 |  | Mpa |  | 27 | Mpa |  | 0.004 |  |  |  | 0.004 |  |  | 0.004 | 26701 |  | Mpa
<그림 - 콘크리트 재료모델>
|  | • | 철근 재료모델 | [6 empty] | : | Park Model
| 항복강도 |  |  |  |  | 극한강도 |  |  |  | 항복변형율 |  |  |  | 경화시 변형율 |  |  |  | 극한변형율 |  | 탄성계수
| fy |  |  |  |  | fsu |  |  |  | εy=fy/Es |  |  |  | εsh |  |  |  | εsu |  | Es
| 300 |  |  | Mpa |  | 440 |  |  | Mpa | 0.0015 |  |  |  | 0.0115 |  |  |  | 0.125 |  | 200000 |  | Mpa
<그림 - 철근 재료모델>
| 5.3 재료모델 | 가정사항
|  | 1) | 통제주기 |  |  |  | : | 0.41357 |  |  | sec
0.004+ 𝛼_𝑠ℎ (𝛼_𝑠ℎ= (1.4𝜌_𝑠ℎ 𝑓_𝑠ℎ 𝜀_𝑠𝑢)/(𝑓_𝑐𝑐^′ ))
0.004+ 𝛼_𝑠ℎ (𝛼_𝑠ℎ= (1.4𝜌_𝑠ℎ 𝑓_𝑠ℎ 𝜀_𝑠𝑢)/(𝑓_𝑐𝑐^′ ))

## 8-1.교각P2(C_1) 내진성능평가
6. 내진성능평가 - 원형
6.1 교각 단면 해석
| • | 교각의 단면강도, 수평변위 및 유효강성을 산정하기 위하여 단면해석프로그램인 "midas Civil"를 통해
앞에서 구한 축력의 효과를 고려하여 아래 그림과 같은 모멘트-곡률 관계곡선을 산정한다.
< 모멘트-곡률 관계 곡선 >
| 여기서, |  |  | Myi |  | : | 초기항복시의 초기항복휨강도 | [9 empty] | Øyi |  | : | 초기항복시 곡률
|  |  |  | My |  | : | 항복시의 항복휨강도 | [9 empty] | Øy |  | : | 항복시 곡률
|  |  |  | Mu |  | : | 극한시의 휨강도 | [9 empty] | Øu |  | : | 극한시 곡률
| • | 대상부재의 모멘트-곡률 관계곡선을 바탕으로 Bilinear의 이상화된 모멘트-곡률 관계곡선을 산정하고 초기
항복시 곡률은 인장철근이 항복하는 점에서, 항복시 곡률은 이상화된 모멘트-곡률 관계곡선의 변곡점에서,
극한시 곡률은 콘크리트 압축연단의 변형율 εcu에 도달할 때의 곡률로 산정하였다.
| • | 단면강도를 평가하기 위한 공칭 모멘트는 이상화된 모멘트-곡률 관계곡선의 항복시 및 극한시 곡률에 해당
하는 모멘트로 산정하였다.
6.2 이상화된 모멘트-곡률 해석결과
1) 교축방향
1
|  | State |  |  |  |  | Curvature x10-3(1/m) | [5 empty] | Moment (kN∙m)
|  | a. Crack |  |  |  |  | 0 | [5 empty] | 0
|  | b. Yield(init.) |  |  |  |  | 1.2363 | [5 empty] | 8892.0193
|  | c. Yield |  |  |  |  | 11.1504 | [5 empty] | 12657.9363
|  | d. Ultimate |  |  |  |  | 16.4459 | [5 empty] | 13334.2816
|  | e. Yield(Ideal) |  |  |  |  | 1.7056 | [5 empty] | 12267.0325
2) 교축직각방향
가) 기둥하부
1
|  | State |  |  |  |  | Curvature x10-3(1/m) | [5 empty] | Moment (kN∙m)
|  | a. Crack |  |  |  |  | 0 | [5 empty] | 0
|  | b. Yield(init.) |  |  |  |  | 1.2363 | [5 empty] | 8892.0193
|  | c. Yield |  |  |  |  | 11.1504 | [5 empty] | 12657.9363
|  | d. Ultimate |  |  |  |  | 16.4459 | [5 empty] | 13334.2816
|  | e. Yield(Ideal) |  |  |  |  | 1.7056 | [5 empty] | 12267.0325
나) 기둥상부
1
|  | State |  |  |  |  | Curvature x10-3(1/m) | [5 empty] | Moment (kN∙m)
|  | a. Crack |  |  |  |  | 0 | [5 empty] | 0
|  | b. Yield(init.) |  |  |  |  | 1.2229 | [5 empty] | 8626.5804
|  | c. Yield |  |  |  |  | 11.6933 | [5 empty] | 12410.7693
|  | d. Ultimate |  |  |  |  | 17.0858 | [5 empty] | 13084.2289
|  | e. Yield(Ideal) |  |  |  |  | 1.7022 | [5 empty] | 12008.321
6.3 항복유효강성 산정
1) 항복유효강성
가) 교축방향
[5 empty] | EcILy,eff |  | = | MyL |  |  | = | 12267.0325 | [5 empty] | = | 7192412.9795 | [5 empty] | kN/m2
[8 empty] | ΦyL |  |  |  | 0.0017056
나) 교축직각방향
① 기둥하부
[5 empty] | EcITy1,eff |  | = | My1T |  |  | = | 12267.0325 | [5 empty] | = | 7192412.9795 | [5 empty] | kN/m2
[8 empty] | Φy1T |  |  |  | 0.0017056
② 기둥상부
[5 empty] | EcITy2,eff |  | = | My2T |  |  | = | 12008.321 | [5 empty] | = | 7054425.7146 | [5 empty] | kN/m2
[8 empty] | Φy2T |  |  |  | 0.0017022
2) 항복유효단면2차모멘트
가) 교축방향
[5 empty] | ILy,eff |  | = | EcILy,eff |  |  | = | 7192412.9795 |  |  |  | = | 0.26937 |  |  |  | m4 | = | 0.34297 |  |  |  | IgL
[8 empty] | Ec |  |  |  | 26701000
나) 교축직각방향
① 기둥하부
[5 empty] | ITy1,eff |  | = | EcITy1,eff |  |  | = | 7192412.9795 |  |  |  | = | 0.26937 |  |  |  | m4 | = | 0.34297 |  |  |  | IgT
[8 empty] | Ec |  |  |  | 26701000
② 기둥상부
[5 empty] | ITy2,eff |  | = | EcITy2,eff |  |  | = | 7054425.7146 |  |  |  | = | 0.26937 |  |  |  | m4 | = | 0.34297 |  |  |  | IgT
[8 empty] | Ec |  |  |  | 26701000
6.4 교각의 유효높이(He)
1) 교축방향
|  |  |  | HeL |  | = | 8.118 |  |  |  | m
2) 교축직각방향
가) 기둥하부
|  |  |  | HTe1 |  | = | 2.5 |  |  |  | m
나) 기둥상부
|  |  |  | HTe2 |  | = | 2.5 |  |  |  | m
6.5 진동주기(T)
|  | 1) 교축방향 | [5 empty] | TL |  | = | 0.89472 |  |  |  | sec
|  | 2) 교축직각방향 | [5 empty] | TT |  | = | 0.88108 |  |  |  | sec
6.6 교각의 휨성능 곡선
1) 휨강도(F) 산정
가) 교축방향
[5 empty] | FyL | = | MyL |  |  | = | 12267.0325 | [6 empty] | = | 1511.0905 |  |  |  | kN
[7 empty] | HeL |  |  |  | 8.118
[5 empty] | FuL | = | MuL |  |  | = | 13334.2816 | [6 empty] | = | 1642.5575 |  |  |  | kN
[7 empty] | HeL |  |  |  | 8.118
나) 교축직각방향
① 기둥하부
[5 empty] | Fy1T | = | My1T |  |  | = | 12267.0325 | [6 empty] | = | 4906.813 |  |  |  | kN
[7 empty] | He1T |  |  |  | 2.5
[5 empty] | Fu1T | = | Mu1T |  |  | = | 13334.2816 | [6 empty] | = | 5333.7126 |  |  |  | kN
[7 empty] | He1T |  |  |  | 2.5
② 기둥상부
[5 empty] | Fy2T | = | My2T |  |  | = | 12008.321 | [6 empty] | = | 4803.3284 |  |  |  | kN
[7 empty] | He2T |  |  |  | 2.5
[5 empty] | Fu2T | = | Mu2T |  |  | = | 13084.2289 | [6 empty] | = | 5233.6915 |  |  |  | kN
[7 empty] | He2T |  |  |  | 2.5
| 여기서, |  |  | FyL, FyT |  |  | : | 교축 및 교축직각방향 항복 휨단면강도(kN)
|  |  |  | FUL, FUT |  |  | : | 교축 및 교축직각방향 극한 휨단면강도(kN)
|  |  |  | MyL, MyT |  |  | : | 교축 및 교축직각방향 항복시 휨모멘트(kN-m)
|  |  |  | MUL, MUT |  |  | : | 교축 및 교축직각방향 극한시 휨모멘트(kN-m)
2) 교각의 변위 및 보유변위연성도 산정
가) 교축방향
① 항복변위(Δy)
[5 empty] | ΔyL | = | ΦyL(HeL)2 |  |  | = | 0.0017056 |  |  |  | x | 8.118 |  |  |  | 2
[7 empty] | 3 |  |  |  | 3
[10 empty] | = | 0.037466 |  |  |  | m | = | 37.4664 |  |  |  | mm
② 소성힌지길이 (단, LP ≥ 0.044fydbl)
[5 empty] | LpL |  | = | 0.08HeL + 0.022fydbl
[7 empty] | = | 0.08 |  | x | 8.118 |  |  |  | + | 0.022 |  | x | 300 |  |  |  | x | 0.0286
[7 empty] | = | 0.8382 |  |  |  | m
[5 empty] | Lp,minL |  | = | 0.044fydbl
[7 empty] | = | 0.044 |  | x | 300 |  |  |  | x | 0.0286 |  |  |  | = | 0.37752 |  |  |  | m
[5 empty] | LpL |  | ≥ | Lp,minL |  |  |  | ∴ | LpL |  | = | 0.8382 |  |  |  | m
③ 소성회전각
[5 empty] | θpL | = | (ΦuL - ΦyL)LpL
[6 empty] | = | ( | 0.016446 |  |  |  |  | - | 0.0017056 |  |  |  |  | ) | x | 0.8382
[6 empty] | = | 0.012355
④ 소성변위
[5 empty] | ΔpL | = | ( | MuL |  | - | 1 | ) | ΔyL | + | θpL | ( | HeL | - | LpL | )
[8 empty] | MyL | [10 empty] | 2
[6 empty] | = | ( | 13334.2816 |  |  |  | - | 1 | ) | X | 0.037466 |  |  |  | +
12267.0325
[7 empty] | 0.012355 | [5 empty] | X | ( | 8.118 |  |  |  | - | 0.8382 |  |  |  | )
2
[6 empty] | = | 0.098382 |  |  |  | m | = | 98.3821 |  |  |  | mm
⑤ 극한변위
[5 empty] | ΔuL | = | ΔyL + ΔpL |  |  | = | 0.037466 |  |  |  |  | + | 0.098382
[10 empty] | = | 0.13585 |  |  |  |  | m | = | 135.8484 |  |  |  |  | mm
⑥ 보유변위연성도 (표 4.2.1 참고)
[5 empty] | μΔcL |  | = | min | [ | ΔuL | , | μΔ,maxL |  | ] | μΔ,maxL : 최대변위연성도 제한값
ΔyL
[7 empty] | = | min | ( | 0.13585 |  |  |  | , | - |  |  |  | ) | = | 3.6259
0.037466
나) 교축직각방향
① 기둥하부
[1] 항복변위
[6 empty] | Δy1T | = | Φy1T(He1T)2 |  |  | = | 0.0017056 |  |  |  | x | 2.5 |  |  |  | 2
[8 empty] | 3 |  |  |  | 3
[11 empty] | = | 0.0035532 |  |  |  | m | = | 3.5532 |  |  |  | mm
[2] 소성힌지길이 (단, LP ≥ 0.044fydbl)
[6 empty] | Lp1T |  | = | 0.08He1T + 0.022fydbl
[8 empty] | = | 0.08 |  | x | 2.5 |  |  |  | + | 0.022 |  | x | 300 |  |  |  | x | 0.0286
[8 empty] | = | 0.38876 |  |  |  | m
[6 empty] | Lp1,minT |  | = | 0.044fydbl
[8 empty] | = | 0.044 |  | x | 300 |  |  |  | x | 0.0286 |  |  |  | = | 0.37752 |  |  |  | m
[6 empty] | Lp1T |  | ≥ | Lp1,minT |  |  |  | ∴ | Lp1T |  | = | 0.38876 |  |  |  | m
[3] 소성회전각
[6 empty] | θp1T | = | (Φu1T - Φy1T)Lp1T
[7 empty] | = | ( | 0.016446 |  |  |  |  | - | 0.0017056 |  |  |  |  | ) | x | 0.38876
[7 empty] | = | 0.0057304
[4] 소성변위
[6 empty] | Δp1T | = | ( | Mu1T |  | - | 1 | ) | Δy1T | + | θp1T | ( | He1T | - | Lp1T | )
[9 empty] | My1T | [10 empty] | 2
[7 empty] | = | ( | 13334.2816 |  |  |  | - | 1 | ) | X | 0.0035532 |  |  |  | +
12267.0325
[8 empty] | 0.0057304 | [5 empty] | X | ( | 2.5 |  |  |  | - | 0.38876 |  |  |  | )
2
[7 empty] | = | 0.013521 |  |  |  | m | = | 13.5214 |  |  |  | mm
[5] 극한변위
[6 empty] | Δu1T | = | Δy1T + Δp1T |  |  | = | 0.0035532 |  |  |  | + | 0.013521
[11 empty] | = | 0.017075 |  |  |  | m | = | 17.0746 |  |  |  | mm
[6] 보유급변위연성도 (표 4.2.1 참고)
[6 empty] | μΔc1T |  | = | min | [ | Δu1T | , | μΔ,maxT |  | ] | μΔ,maxT : 최대변위연성도 제한값
Δy1T
[8 empty] | = | min | ( | 0.017075 |  |  |  | , | - |  |  |  | ) | = | 4.8054
0.0035532
② 기둥상부
[1] 항복변위
[6 empty] | Δy2T | = | Φy2T(He2T)2 |  |  | = | 0.0017022 |  |  |  | x | 2.5 |  |  |  | 2
[8 empty] | 3 |  |  |  | 3
[11 empty] | = | 0.0035463 |  |  |  | m | = | 3.5463 |  |  |  | mm
[2] 소성힌지길이 (단, LP ≥ 0.044fydbl)
[6 empty] | Lp2T |  | = | 0.08He2T + 0.022fydbl
[8 empty] | = | 0.08 |  | x | 2.5 |  |  |  | + | 0.022 |  | x | 300 |  |  |  | x | 0.0286
[8 empty] | = | 0.38876 |  |  |  | m
[6 empty] | Lp2,minT |  | = | 0.044fydbl
[8 empty] | = | 0.044 |  | x | 300 |  |  |  | x | 0.0286 |  |  |  | = | 0.37752 |  |  |  | m
[6 empty] | Lp2T |  | ≥ | Lp2,minT |  |  |  | ∴ | Lp2T |  | = | 0.38876 |  |  |  | m
[3] 소성회전각
[6 empty] | θp2T | = | (Φu2T - Φy2T)Lp2T
[7 empty] | = | ( | 0.017086 |  |  |  |  | - | 0.0017022 |  |  |  |  | ) | x | 0.38876
[7 empty] | = | 0.0059805
[4] 소성변위
[6 empty] | Δp2T | = | ( | Mu2T |  | - | 1 | ) | Δy2T | + | θp2T | ( | He2T | - | Lp2T | )
[9 empty] | My2T | [10 empty] | 2
[7 empty] | = | ( | 13084.2289 |  |  |  | - | 1 | ) | X | 0.0035463 |  |  |  | +
12008.321
[8 empty] | 0.0059805 | [5 empty] | X | ( | 2.5 |  |  |  | - | 0.38876 |  |  |  | )
2
[7 empty] | = | 0.014107 |  |  |  | m | = | 14.1065 |  |  |  | mm
[5] 극한변위
[6 empty] | Δu2T | = | Δy2T + Δp2T |  |  | = | 0.0035463 |  |  |  | + | 0.014107
[11 empty] | = | 0.017653 |  |  |  | m | = | 17.6528 |  |  |  | mm
[6] 보유변위연성도 (표 4.2.1 참고)
[6 empty] | μΔc2T |  | = | min | [ | Δu2T | , | μΔ,maxT |  | ] | μΔ,maxT : 최대변위연성도 제한값
Δy2T
[8 empty] | = | min | ( | 0.017653 |  |  |  | , | - |  |  |  | ) | = | 4.9778
0.0035463
3) 교축방향 교각의 휨강도, 항복 및 극한변위
1
|  | 구분 |  |  |  | 교축방향
[6 empty] | 초기값(i) |  |  |  |  | 항복시(y) |  |  |  |  | 극한시(u) |  |  |  |  | 제한값(c)
|  | 변위 Δ(mm) |  |  |  | 0 |  |  |  |  | 37.4664 |  |  |  |  | 135.8484 |  |  |  |  | -
|  | 휨강도 F(kN) |  |  |  | 0 |  |  |  |  | 1511.0905 |  |  |  |  | 1642.5575 |  |  |  |  | -
4) 교축직각방향 교각의 휨강도, 항복 및 극한변위
가) 기둥하부
1
|  | 구분 |  |  |  | 교축직각방향 - 기둥하부
[6 empty] | 초기값(i) |  |  |  |  | 항복시(y) |  |  |  |  | 극한시(u) |  |  |  |  | 제한값(c)
|  | 변위 Δ(mm) |  |  |  | 0 |  |  |  |  | 3.5532 |  |  |  |  | 17.0746 |  |  |  |  | -
|  | 휨강도 F(kN) |  |  |  | 0 |  |  |  |  | 4906.813 |  |  |  |  | 5333.7126 |  |  |  |  | -
나) 기둥상부
1
|  | 구분 |  |  |  | 교축직각방향 - 기둥상부
[6 empty] | 초기값(i) |  |  |  |  | 항복시(y) |  |  |  |  | 극한시(u) |  |  |  |  | 제한값(c)
|  | 변위 Δ(mm) |  |  |  | 0 |  |  |  |  | 3.5463 |  |  |  |  | 17.6528 |  |  |  |  | -
|  | 휨강도 F(kN) |  |  |  | 0 |  |  |  |  | 4803.3284 |  |  |  |  | 5233.6915 |  |  |  |  | -
6.7 교각의 전단성능 곡선
1) 교축방향
가) 콘크리트에 의한 전단강도
① 변위연성도 μΔ≤2.0인 경우의 Vc
|  |  |  | VcL |  | = |  |  |  |  | = | 0.3 |  | X | ( | 27 |  |  |  | )0.5 | X | 2.5133
[6 empty] | = | 3917.8066 |  |  |  | kN
|  |  |  | kL |  | = | 0.3
|  |  |  | fck |  | = | 27 |  |  |  | MPa
|  |  |  | Ag |  | = | 3.1416 |  |  |  | m2
|  |  |  | Ae |  | = | 2.5133 |  |  |  | m2 | (유효단면적)
② 변위연성도 μΔ≥5.0인 경우의 Vc
|  |  |  | VcL |  | = | 0 |  |  |  | kN
|  |  |  | kL |  | = | 0
③ 변위연성도 μΔ에 따른 ΔL
[5 empty] | μΔ=2.0인 경우 |  |  |  |  | ΔL=μΔΔyL |  |  | = | 2 | x | 0.037466 |  |  |  | = | 0.074933 |  |  |  | m
[5 empty] | μΔ=5.0인 경우 |  |  |  |  | ΔL=μΔΔyL |  |  | = | 5 | x | 0.037466 |  |  |  | = | 0.18733 |  |  |  | m
나) 전단철근에 의한 전단강도
|  |  |  | VS |  | = | π | X | AspfyhD'
[7 empty] | 2 |  | s
[6 empty] | = | π | X | 198.6 |  |  |  | x | 300 |  |  |  | x | 1844.5
[7 empty] | 2 |  | 300
[6 empty] | = | 575.4105 |  |  |  | kN
|  |  |  | Asp |  | = | 198.6 |  |  |  | mm2
|  |  |  | fyh |  | = | 300 |  |  |  | MPa
|  |  |  | D' |  | = | 1844.5 |  |  |  | mm
|  |  |  | s |  | = | 300 |  |  |  | mm
다) 축하중 작용에 의한 전단강도
[5 empty] | VpL |  | = | 0.15 |  | X | PTOPtsL
LsL
[7 empty] | = | 0.15 |  | X | 3350.8109 |  |  |  | x | 2 |  |  |  | = | 123.8289 |  |  |  | kN
8.118
[5 empty] | PTop |  | = | 3350.8109 |  |  |  | kN
[5 empty] | tsL |  | = | 2 |  |  |  | m
[5 empty] | LsL |  | = | 8.118 |  |  |  | m
2) 교축직각방향
가) 콘크리트에 의한 전단강도
① 기둥하부
[1] 변위연성도 μΔ≤2.0인 경우의 Vc
[5 empty] | VcT |  | = |  |  |  |  | = | 0.3 |  | X | ( | 27 |  |  |  | )0.5 | X | 2.5133
[7 empty] | = | 3917.8066 |  |  |  | kN
[5 empty] | kT |  | = | 0.3
[5 empty] | fck |  | = | 27 |  |  |  | MPa
[5 empty] | Ag |  | = | 3.1416 |  |  |  | m2
[5 empty] | Ae |  | = | 2.5133 |  |  |  | m2 | (유효단면적)
[2] 변위연성도 μΔ≥5.0인 경우의 Vc
[5 empty] | VcL |  | = | 0 |  |  |  | kN
[5 empty] | kL |  | = | 0
[3] 변위연성도 μΔ에 따른 ΔT
[6 empty] | μΔ=2.0인 경우 |  |  |  |  | ΔT=μΔΔyT |  |  | = | 2 | x | 0.0035532 |  |  |  | = | 0.0071065 |  |  |  | m
[6 empty] | μΔ=5.0인 경우 |  |  |  |  | ΔT=μΔΔyT |  |  | = | 5 | x | 0.0035532 |  |  |  | = | 0.017766 |  |  |  | m
② 기둥상부
[1] 변위연성도 μΔ≤2.0인 경우의 Vc
[5 empty] | VcT |  | = |  |  |  |  | = | 0.3 |  | X | ( | 27 |  |  |  | )0.5 | X | 2.5133
[7 empty] | = | 3917.8066 |  |  |  | kN
[5 empty] | kT |  | = | 0.3
[5 empty] | fck |  | = | 27 |  |  |  | MPa
[5 empty] | Ag |  | = | 3.1416 |  |  |  | m2
[5 empty] | Ae |  | = | 2.5133 |  |  |  | m2 | (유효단면적)
[2] 변위연성도 μΔ≥5.0인 경우의 Vc
[5 empty] | VcL |  | = | 0 |  |  |  | kN
[5 empty] | kL |  | = | 0
[3] 변위연성도 μΔ에 따른 ΔL
[6 empty] | μΔ=2.0인 경우 |  |  |  |  | ΔL=μΔΔyL |  |  | = | 2 | x | 0.0035463 |  |  |  | = | 0.0070927 |  |  |  | m
[6 empty] | μΔ=5.0인 경우 |  |  |  |  | ΔL=μΔΔyL |  |  | = | 5 | x | 0.0035463 |  |  |  | = | 0.017732 |  |  |  | m
나) 전단철근에 의한 전단강도
|  |  |  | VS |  | = | π | X | AspfyhD'
[7 empty] | 2 |  | s
[6 empty] | = | π | X | 198.6 |  |  |  | x | 300 |  |  |  | x | 1844.5
[7 empty] | 2 |  | 300
[6 empty] | = | 575.4105 |  |  |  | kN
|  |  |  | Asp |  | = | 198.6 |  |  |  | mm2
|  |  |  | fyh |  | = | 300 |  |  |  | MPa
|  |  |  | D' |  | = | 1844.5 |  |  |  | mm
|  |  |  | s |  | = | 300 |  |  |  | mm
다) 축하중 작용에 의한 전단강도
① 기둥하부
[5 empty] | Vp1T |  | = | 0.15 |  | X | PTOPtsT
Ls1T
[7 empty] | = | 0.15 |  | X | 3350.8109 |  |  |  | x | 2 |  |  |  | = | 402.0973 |  |  |  | kN
2.5
[5 empty] | PTop |  | = | 3350.8109 |  |  |  | kN
[5 empty] | tsT |  | = | 2 |  |  |  | m
[5 empty] | Ls1T |  | = | 2.5 |  |  |  | m
② 기둥상부
[5 empty] | Vp2T |  | = | 0.15 |  | X | PTOPtsT
Ls2T
[7 empty] | = | 0.15 |  | X | 3350.8109 |  |  |  | x | 2 |  |  |  | = | 402.0973 |  |  |  | kN
2.5
[5 empty] | PTop |  | = | 3350.8109 |  |  |  | kN
[5 empty] | tsT |  | = | 2 |  |  |  | m
[5 empty] | Ls2T |  | = | 2.5 |  |  |  | m
3) 보유변위연성도에 따른 교축방향 교각의 전단강도
1
|  | 구분 |  |  |  |  | 교축방향
[7 empty] | μΔ = 0 |  |  |  |  | μΔ = 2 |  |  |  |  | μΔ = 5 |  |  |  |  | μΔ = 8
|  | 변위 Δ(mm) |  |  |  |  | 0 |  |  |  |  | 74.9328 |  |  |  |  | 187.3319 |  |  |  |  | 299.731
|  | 전단강도 Vn(kN) |  |  |  |  | 4617.0461 |  |  |  |  | 4617.0461 |  |  |  |  | 699.2394 |  |  |  |  | 699.2394
4) 보유변위연성도에 따른 교축직각방향 교각의 전단강도
가) 기둥하부
1
|  | 구분 |  |  |  |  | 교축직각방향 - 기둥하부
[7 empty] | μΔ = 0 |  |  |  |  | μΔ = 2 |  |  |  |  | μΔ = 5 |  |  |  |  | μΔ = 8
|  | 변위 Δ(mm) |  |  |  |  | 0 |  |  |  |  | 7.1065 |  |  |  |  | 17.7662 |  |  |  |  | 28.4259
|  | 전단강도 Vn(kN) |  |  |  |  | 4895.3144 |  |  |  |  | 4895.3144 |  |  |  |  | 977.5078 |  |  |  |  | 977.5078
나) 기둥상부
1
|  | 구분 |  |  |  |  | 교축직각방향 - 기둥상부
[7 empty] | μΔ = 0 |  |  |  |  | μΔ = 2 |  |  |  |  | μΔ = 5 |  |  |  |  | μΔ = 8
|  | 변위 Δ(mm) |  |  |  |  | 0 |  |  |  |  | 7.0927 |  |  |  |  | 17.7317 |  |  |  |  | 28.3707
|  | 전단강도 Vn(kN) |  |  |  |  | 4895.3144 |  |  |  |  | 4895.3144 |  |  |  |  | 977.5078 |  |  |  |  | 977.5078
6.8 교각의 파괴모드 결정
(1) 휨파괴모드 (Type I)
교각의 휨파괴에 이를 때까지 전단파괴가 발생하지 않는 파괴모드로, 단면강도 Fn과 한계변위는
휨성능 곡선의 극한상태에 해당되는 값이며, 교각의 보유성능 FP,C는 보유변위연성도로 산정한다.
이 때, 교각의 보유변위연성도는 축방향 철근의 겹침이음 상세에 따라 제시된 최대변위연성도를
초과할 수 없다.
(2) 휨-전단파괴모드 (Type II)
교각의 축방향철근이 항복한 이후 휨파괴에 이르기 전에 전단파괴가 발생하는 파괴모드로,
단면강도 Fn과 한계변위는 항복점과 극한점사이에서 휨성능 곡선과 전단성능 곡선의 교점에 해당하는
값이며, 교각의 보유성능 FP,C는 보유변위연성도로 산정한다. 이 때, 교각의 보유변위연성도는 축방향
철근의 겹침이음 상세에 따라 <표 4.2.1>에 제시된 최대변위연성도를 초과할 수 없다.
(3) 전단파괴모드 (Type III)
교각의 축방향철근이 항복하기 이전에 전단파괴가 발생하는 파괴모드로, 단면강도Fn과 한계변위는
항복점 이전의 탄성영역에서 휨성능 곡선과 전단성능 곡선이 만나는 교점에 해당하는 값이다. 이때의
단면강도를 교각의 보유성능 FP,C로 한다.
1) 파괴모드 결정
|  |  | 가) 교축방향 | [6 empty] | : | 휨파괴모드(Type I)
나) 교축직각방향
|  |  |  | ① 기둥하부 | [5 empty] | : | 전단파괴모드(Type III)
|  |  |  | ② 기둥상부 | [5 empty] | : | 휨-전단파괴모드(Type II)
2) 내진성능 평가방법
가) 교축방향
1
[5 empty] | Fn | = | Fu | < | Vn | [7 empty] | 휨파괴모드(Type I)
[5 empty] | Δc | = | Δu | ( μΔ,max 로 제한되는 경우 : Δc = Δy x μΔ,max 적용 )
[5 empty] | FP,C | = | [5 empty] | = | min | ( | 0.13585 |  |  |  | , | - |  |  |  | )
0.037466
[6 empty] | = | 3.6259
[5 empty] | Fn | = | Fu | = | 1642.5575 |  |  |  | kN
나) 교축직각방향
① 기둥하부
1
[5 empty] | FP,C | = | Fn | = | Vn | < | Fy | [5 empty] | 전단파괴모드(Type III)
[5 empty] | Δc | < | Δy
[5 empty] | Fn | = | FP,C | = | 4895.3144 |  |  |  | kN
② 기둥상부
1
[5 empty] | Fy | ≤ | Fn | < | Fu | and |  | Fu | = | Vn |  |  | 휨-전단파괴모드(Type II)
[5 empty] | Δy | ≤ | Δc | < | Δu
[5 empty] | FP,C | = | Δc |  | = | 0.0065615 |  |  |  | = | 1.8502
[7 empty] | Δy |  |  | 0.0035463
[5 empty] | Fn | = | 4895.3144 |  |  |  | kN
6.9 교각의 내진성능평가
|  | 1) 교축방향 | [6 empty] | : | 휨파괴모드(Type I)
가) 보유성능 FP,C
|  |  |  | FP,CL |  | = | 3.6259
나) 소요성능 FP,D
① P-Δ 효과를 고려한 휨모멘트 [ME]COMB,PD
[5 empty] | [MEL]COMB,PD |  |  | = | [MEL]COMB |  |  | + | PTOP |  |  | x | 1.5 | x | [ΔEL]COMB
[8 empty] | = | 3954.4092 |  |  |  | + | 3350.8109 |  |  |  | x | 1.5 | x | 0.059185
[8 empty] | = | 4251.8874 |  |  |  | kN·m
② 단면강도비 RS
[5 empty] | [MEL]COMB,PD |  |  | = | 4251.8874 |  |  |  | kN·m
[5 empty] | MyL |  |  | = | 12267.0325 |  |  |  | kN·m
[5 empty] | MyL |  |  | ≥ | [MEL]COMB,PD 이므로
[5 empty] | RSL |  |  | = | 1
③ 소요변위연성도-단면강도비 상관계수 λDR
[5 empty] | TL |  | = | 0.89472 |  |  |  | sec
[5 empty] | 1.25TS |  | = | 1.25 |  | x | 0.41357 |  |  |  | sec | = | 0.51696 |  |  |  | sec
[5 empty] | TL |  | ≥ | 1.25TS
[5 empty] | λDRL |  | = | 1
④ 소요성능 FP,D
[5 empty] | FP,DL |  | = | 1
다) 교축방향 평가결과
[5 empty] | FP,CL |  | = | 3.6259 |  |  |  | = | 3.6259 |  |  |  | ≥ | 1 | ∴ | O.K
[5 empty] | FP,DL |  |  | 1
2) 교축직각방향
|  |  | 가) 기둥하부 | [5 empty] | : | 전단파괴모드(Type 3)
① 보유성능 FP,C
[5 empty] | FP,C1T |  | = | Vn1T | = | 4895.3144
② 소요성능 FP,D
[5 empty] | FP,D1T |  | = | [VET]COMB,BOT |  |  |  | = | 1046.5732
③ 교축방향 평가결과
[5 empty] | FP,C1T |  | = | 4895.3144 |  |  |  | = | 4.6775 |  |  |  | ≥ | 1 | ∴ | O.K
[5 empty] | FP,D1T |  |  | 1046.5732
|  |  | 나) 기둥상부 | [5 empty] | : | 휨-전단파괴모드(Type II)
① 보유성능 FP,C
[5 empty] | FP,C2T |  | = | 1.8502
② 소요성능 FP,D
[1] P-Δ 효과를 고려한 휨모멘트 [ME]COMB,PD
[6 empty] | [MET]COMB,PD |  |  | = | [MET]COMB |  |  | + | PTOP |  |  | x | 1.5 x [ΔET]COMB
2
[9 empty] | = | 2339.8968 |  |  |  | + | 3350.8109 |  |  |  | x | 1.5 | x | 0.055953
2
[9 empty] | = | 2480.5125 |  |  |  | kN·m
[2] 단면강도비 RS
[6 empty] | [MET]COMB,PD |  |  | = | 2480.5125 |  |  |  | kN·m
[6 empty] | MyT |  |  | = | 12008.321 |  |  |  | kN·m
[6 empty] | MyT |  |  | ≥ | [MET]COMB,PD 이므로
[6 empty] | RST |  |  | = | 1
[3] 소요변위연성도-단면강도비 상관계수 λDR
[6 empty] | TT |  | = | 0.88108 |  |  |  | sec
[6 empty] | 1.25TS |  | = | 1.25 |  | x | 0.41357 |  |  |  | sec | = | 0.51696 |  |  |  | sec
[6 empty] | TT |  | ≥ | 1.25TS
[6 empty] | λDRT |  | = | 1
[4] 소요성능 FP,D
[6 empty] | FP,D2T |  | = | 1
③ 교축직각방향 평가결과
[6 empty] | FP,C2T |  | = | 1.8502 |  |  |  | = | 1.8502 |  |  |  | ≥ | 1 | ∴ | O.K
[6 empty] | FP,D2T |  |  | 1
3) 최종평가결과
가) 교축방향
| 구분 |  |  |  | 파괴모드 | [6 empty] | 보유성능 |  |  |  | 소요성능 |  |  |  | 보유/소요성능 |  |  |  | 평가결과
| 교축방향 |  |  |  | 휨파괴모드(Type I) | [6 empty] | 3.6259 |  |  |  | 1 |  |  |  | 3.6259 |  |  |  | O.K
나) 교축직각방향
| 구분 |  |  |  | 파괴모드 | [6 empty] | 보유성능 |  |  |  | 소요성능 |  |  |  | 보유/소요성능 |  |  |  | 평가결과
| 교축직각방향 (기둥하부) |  |  |  | 전단파괴모드(Type III) | [6 empty] | 4895.3144 |  |  |  | 1046.5732 |  |  |  | 4.6775 |  |  |  | O.K
| 교축직각방향 (기둥상부) |  |  |  | 휨-전단파괴모드(Type II) | [6 empty] | 1.8502 |  |  |  | 1 |  |  |  | 1.8502 |  |  |  | O.K
𝑘^𝑇 √(𝑓_𝑐𝑘 ) 𝐴_𝑒
𝑘^𝑇 √(𝑓_𝑐𝑘 ) 𝐴_𝑒
𝑘^𝑇 √(𝑓_𝑐𝑘 ) 𝐴_𝑒
min[∆_𝑢/∆_𝑦 , 𝜇_(∆,𝑚𝑎𝑥) ]

## 8-2.교각P2(C_2) 내진성능평가
6. 내진성능평가 - 원형
6.1 교각 단면 해석
| • | 교각의 단면강도, 수평변위 및 유효강성을 산정하기 위하여 단면해석프로그램인 "midas Civil"를 통해
앞에서 구한 축력의 효과를 고려하여 아래 그림과 같은 모멘트-곡률 관계곡선을 산정한다.
< 모멘트-곡률 관계 곡선 >
| 여기서, |  |  | Myi |  | : | 초기항복시의 초기항복휨강도 | [9 empty] | Øyi |  | : | 초기항복시 곡률
|  |  |  | My |  | : | 항복시의 항복휨강도 | [9 empty] | Øy |  | : | 항복시 곡률
|  |  |  | Mu |  | : | 극한시의 휨강도 | [9 empty] | Øu |  | : | 극한시 곡률
| • | 대상부재의 모멘트-곡률 관계곡선을 바탕으로 Bilinear의 이상화된 모멘트-곡률 관계곡선을 산정하고 초기
항복시 곡률은 인장철근이 항복하는 점에서, 항복시 곡률은 이상화된 모멘트-곡률 관계곡선의 변곡점에서,
극한시 곡률은 콘크리트 압축연단의 변형율 εcu에 도달할 때의 곡률로 산정하였다.
| • | 단면강도를 평가하기 위한 공칭 모멘트는 이상화된 모멘트-곡률 관계곡선의 항복시 및 극한시 곡률에 해당
하는 모멘트로 산정하였다.
6.2 이상화된 모멘트-곡률 해석결과
1) 교축방향
1
|  | State |  |  |  |  | Curvature x10-3(1/m) | [5 empty] | Moment (kN∙m)
|  | a. Crack |  |  |  |  | 0 | [5 empty] | 0
|  | b. Yield(init.) |  |  |  |  | 1.2363 | [5 empty] | 8892.0193
|  | c. Yield |  |  |  |  | 11.1504 | [5 empty] | 12657.9363
|  | d. Ultimate |  |  |  |  | 16.4459 | [5 empty] | 13334.2816
|  | e. Yield(Ideal) |  |  |  |  | 1.7056 | [5 empty] | 12267.0325
2) 교축직각방향
가) 기둥하부
1
|  | State |  |  |  |  | Curvature x10-3(1/m) | [5 empty] | Moment (kN∙m)
|  | a. Crack |  |  |  |  | 0 | [5 empty] | 0
|  | b. Yield(init.) |  |  |  |  | 1.2363 | [5 empty] | 8892.0193
|  | c. Yield |  |  |  |  | 11.1504 | [5 empty] | 12657.9363
|  | d. Ultimate |  |  |  |  | 16.4459 | [5 empty] | 13334.2816
|  | e. Yield(Ideal) |  |  |  |  | 1.7056 | [5 empty] | 12267.0325
나) 기둥상부
1
|  | State |  |  |  |  | Curvature x10-3(1/m) | [5 empty] | Moment (kN∙m)
|  | a. Crack |  |  |  |  | 0 | [5 empty] | 0
|  | b. Yield(init.) |  |  |  |  | 1.2229 | [5 empty] | 8626.5804
|  | c. Yield |  |  |  |  | 11.6933 | [5 empty] | 12410.7693
|  | d. Ultimate |  |  |  |  | 17.0858 | [5 empty] | 13084.2289
|  | e. Yield(Ideal) |  |  |  |  | 1.7022 | [5 empty] | 12008.321
6.3 항복유효강성 산정
1) 항복유효강성
가) 교축방향
[5 empty] | EcILy,eff |  | = | MyL |  |  | = | 12267.0325 | [5 empty] | = | 7192412.9795 | [5 empty] | kN/m2
[8 empty] | ΦyL |  |  |  | 0.0017056
나) 교축직각방향
① 기둥하부
[5 empty] | EcITy1,eff |  | = | My1T |  |  | = | 12267.0325 | [5 empty] | = | 7192412.9795 | [5 empty] | kN/m2
[8 empty] | Φy1T |  |  |  | 0.0017056
② 기둥상부
[5 empty] | EcITy2,eff |  | = | My2T |  |  | = | 12008.321 | [5 empty] | = | 7054425.7146 | [5 empty] | kN/m2
[8 empty] | Φy2T |  |  |  | 0.0017022
2) 항복유효단면2차모멘트
가) 교축방향
[5 empty] | ILy,eff |  | = | EcILy,eff |  |  | = | 7192412.9795 |  |  |  | = | 0.26937 |  |  |  | m4 | = | 0.34297 |  |  |  | IgL
[8 empty] | Ec |  |  |  | 26701000
나) 교축직각방향
① 기둥하부
[5 empty] | ITy1,eff |  | = | EcITy1,eff |  |  | = | 7192412.9795 |  |  |  | = | 0.26937 |  |  |  | m4 | = | 0.34297 |  |  |  | IgT
[8 empty] | Ec |  |  |  | 26701000
② 기둥상부
[5 empty] | ITy2,eff |  | = | EcITy2,eff |  |  | = | 7054425.7146 |  |  |  | = | 0.26937 |  |  |  | m4 | = | 0.34297 |  |  |  | IgT
[8 empty] | Ec |  |  |  | 26701000
6.4 교각의 유효높이(He)
1) 교축방향
|  |  |  | HeL |  | = | 8.118 |  |  |  | m
2) 교축직각방향
가) 기둥하부
|  |  |  | HTe1 |  | = | 2.5 |  |  |  | m
나) 기둥상부
|  |  |  | HTe2 |  | = | 2.5 |  |  |  | m
6.5 진동주기(T)
|  | 1) 교축방향 | [5 empty] | TL |  | = | 0.89472 |  |  |  | sec
|  | 2) 교축직각방향 | [5 empty] | TT |  | = | 0.88108 |  |  |  | sec
6.6 교각의 휨성능 곡선
1) 휨강도(F) 산정
가) 교축방향
[5 empty] | FyL | = | MyL |  |  | = | 12267.0325 | [6 empty] | = | 1511.0905 |  |  |  | kN
[7 empty] | HeL |  |  |  | 8.118
[5 empty] | FuL | = | MuL |  |  | = | 13334.2816 | [6 empty] | = | 1642.5575 |  |  |  | kN
[7 empty] | HeL |  |  |  | 8.118
나) 교축직각방향
① 기둥하부
[5 empty] | Fy1T | = | My1T |  |  | = | 12267.0325 | [6 empty] | = | 4906.813 |  |  |  | kN
[7 empty] | He1T |  |  |  | 2.5
[5 empty] | Fu1T | = | Mu1T |  |  | = | 13334.2816 | [6 empty] | = | 5333.7126 |  |  |  | kN
[7 empty] | He1T |  |  |  | 2.5
② 기둥상부
[5 empty] | Fy2T | = | My2T |  |  | = | 12008.321 | [6 empty] | = | 4803.3284 |  |  |  | kN
[7 empty] | He2T |  |  |  | 2.5
[5 empty] | Fu2T | = | Mu2T |  |  | = | 13084.2289 | [6 empty] | = | 5233.6915 |  |  |  | kN
[7 empty] | He2T |  |  |  | 2.5
| 여기서, |  |  | FyL, FyT |  |  | : | 교축 및 교축직각방향 항복 휨단면강도(kN)
|  |  |  | FUL, FUT |  |  | : | 교축 및 교축직각방향 극한 휨단면강도(kN)
|  |  |  | MyL, MyT |  |  | : | 교축 및 교축직각방향 항복시 휨모멘트(kN-m)
|  |  |  | MUL, MUT |  |  | : | 교축 및 교축직각방향 극한시 휨모멘트(kN-m)
2) 교각의 변위 및 보유변위연성도 산정
가) 교축방향
① 항복변위(Δy)
[5 empty] | ΔyL | = | ΦyL(HeL)2 |  |  | = | 0.0017056 |  |  |  | x | 8.118 |  |  |  | 2
[7 empty] | 3 |  |  |  | 3
[10 empty] | = | 0.037466 |  |  |  | m | = | 37.4664 |  |  |  | mm
② 소성힌지길이 (단, LP ≥ 0.044fydbl)
[5 empty] | LpL |  | = | 0.08HeL + 0.022fydbl
[7 empty] | = | 0.08 |  | x | 8.118 |  |  |  | + | 0.022 |  | x | 300 |  |  |  | x | 0.0286
[7 empty] | = | 0.8382 |  |  |  | m
[5 empty] | Lp,minL |  | = | 0.044fydbl
[7 empty] | = | 0.044 |  | x | 300 |  |  |  | x | 0.0286 |  |  |  | = | 0.37752 |  |  |  | m
[5 empty] | LpL |  | ≥ | Lp,minL |  |  |  | ∴ | LpL |  | = | 0.8382 |  |  |  | m
③ 소성회전각
[5 empty] | θpL | = | (ΦuL - ΦyL)LpL
[6 empty] | = | ( | 0.016446 |  |  |  |  | - | 0.0017056 |  |  |  |  | ) | x | 0.8382
[6 empty] | = | 0.012355
④ 소성변위
[5 empty] | ΔpL | = | ( | MuL |  | - | 1 | ) | ΔyL | + | θpL | ( | HeL | - | LpL | )
[8 empty] | MyL | [10 empty] | 2
[6 empty] | = | ( | 13334.2816 |  |  |  | - | 1 | ) | X | 0.037466 |  |  |  | +
12267.0325
[7 empty] | 0.012355 | [5 empty] | X | ( | 8.118 |  |  |  | - | 0.8382 |  |  |  | )
2
[6 empty] | = | 0.098382 |  |  |  | m | = | 98.3821 |  |  |  | mm
⑤ 극한변위
[5 empty] | ΔuL | = | ΔyL + ΔpL |  |  | = | 0.037466 |  |  |  |  | + | 0.098382
[10 empty] | = | 0.13585 |  |  |  |  | m | = | 135.8484 |  |  |  |  | mm
⑥ 보유변위연성도 (표 4.2.1 참고)
[5 empty] | μΔcL |  | = | min | [ | ΔuL | , | μΔ,maxL |  | ] | μΔ,maxL : 최대변위연성도 제한값
ΔyL
[7 empty] | = | min | ( | 0.13585 |  |  |  | , | - |  |  |  | ) | = | 3.6259
0.037466
나) 교축직각방향
① 기둥하부
[1] 항복변위
[6 empty] | Δy1T | = | Φy1T(He1T)2 |  |  | = | 0.0017056 |  |  |  | x | 2.5 |  |  |  | 2
[8 empty] | 3 |  |  |  | 3
[11 empty] | = | 0.0035532 |  |  |  | m | = | 3.5532 |  |  |  | mm
[2] 소성힌지길이 (단, LP ≥ 0.044fydbl)
[6 empty] | Lp1T |  | = | 0.08He1T + 0.022fydbl
[8 empty] | = | 0.08 |  | x | 2.5 |  |  |  | + | 0.022 |  | x | 300 |  |  |  | x | 0.0286
[8 empty] | = | 0.38876 |  |  |  | m
[6 empty] | Lp1,minT |  | = | 0.044fydbl
[8 empty] | = | 0.044 |  | x | 300 |  |  |  | x | 0.0286 |  |  |  | = | 0.37752 |  |  |  | m
[6 empty] | Lp1T |  | ≥ | Lp1,minT |  |  |  | ∴ | Lp1T |  | = | 0.38876 |  |  |  | m
[3] 소성회전각
[6 empty] | θp1T | = | (Φu1T - Φy1T)Lp1T
[7 empty] | = | ( | 0.016446 |  |  |  |  | - | 0.0017056 |  |  |  |  | ) | x | 0.38876
[7 empty] | = | 0.0057304
[4] 소성변위
[6 empty] | Δp1T | = | ( | Mu1T |  | - | 1 | ) | Δy1T | + | θp1T | ( | He1T | - | Lp1T | )
[9 empty] | My1T | [10 empty] | 2
[7 empty] | = | ( | 13334.2816 |  |  |  | - | 1 | ) | X | 0.0035532 |  |  |  | +
12267.0325
[8 empty] | 0.0057304 | [5 empty] | X | ( | 2.5 |  |  |  | - | 0.38876 |  |  |  | )
2
[7 empty] | = | 0.013521 |  |  |  | m | = | 13.5214 |  |  |  | mm
[5] 극한변위
[6 empty] | Δu1T | = | Δy1T + Δp1T |  |  | = | 0.0035532 |  |  |  | + | 0.013521
[11 empty] | = | 0.017075 |  |  |  | m | = | 17.0746 |  |  |  | mm
[6] 보유급변위연성도 (표 4.2.1 참고)
[6 empty] | μΔc1T |  | = | min | [ | Δu1T | , | μΔ,maxT |  | ] | μΔ,maxT : 최대변위연성도 제한값
Δy1T
[8 empty] | = | min | ( | 0.017075 |  |  |  | , | - |  |  |  | ) | = | 4.8054
0.0035532
② 기둥상부
[1] 항복변위
[6 empty] | Δy2T | = | Φy2T(He2T)2 |  |  | = | 0.0017022 |  |  |  | x | 2.5 |  |  |  | 2
[8 empty] | 3 |  |  |  | 3
[11 empty] | = | 0.0035463 |  |  |  | m | = | 3.5463 |  |  |  | mm
[2] 소성힌지길이 (단, LP ≥ 0.044fydbl)
[6 empty] | Lp2T |  | = | 0.08He2T + 0.022fydbl
[8 empty] | = | 0.08 |  | x | 2.5 |  |  |  | + | 0.022 |  | x | 300 |  |  |  | x | 0.0286
[8 empty] | = | 0.38876 |  |  |  | m
[6 empty] | Lp2,minT |  | = | 0.044fydbl
[8 empty] | = | 0.044 |  | x | 300 |  |  |  | x | 0.0286 |  |  |  | = | 0.37752 |  |  |  | m
[6 empty] | Lp2T |  | ≥ | Lp2,minT |  |  |  | ∴ | Lp2T |  | = | 0.38876 |  |  |  | m
[3] 소성회전각
[6 empty] | θp2T | = | (Φu2T - Φy2T)Lp2T
[7 empty] | = | ( | 0.017086 |  |  |  |  | - | 0.0017022 |  |  |  |  | ) | x | 0.38876
[7 empty] | = | 0.0059805
[4] 소성변위
[6 empty] | Δp2T | = | ( | Mu2T |  | - | 1 | ) | Δy2T | + | θp2T | ( | He2T | - | Lp2T | )
[9 empty] | My2T | [10 empty] | 2
[7 empty] | = | ( | 13084.2289 |  |  |  | - | 1 | ) | X | 0.0035463 |  |  |  | +
12008.321
[8 empty] | 0.0059805 | [5 empty] | X | ( | 2.5 |  |  |  | - | 0.38876 |  |  |  | )
2
[7 empty] | = | 0.014107 |  |  |  | m | = | 14.1065 |  |  |  | mm
[5] 극한변위
[6 empty] | Δu2T | = | Δy2T + Δp2T |  |  | = | 0.0035463 |  |  |  | + | 0.014107
[11 empty] | = | 0.017653 |  |  |  | m | = | 17.6528 |  |  |  | mm
[6] 보유변위연성도 (표 4.2.1 참고)
[6 empty] | μΔc2T |  | = | min | [ | Δu2T | , | μΔ,maxT |  | ] | μΔ,maxT : 최대변위연성도 제한값
Δy2T
[8 empty] | = | min | ( | 0.017653 |  |  |  | , | - |  |  |  | ) | = | 4.9778
0.0035463
3) 교축방향 교각의 휨강도, 항복 및 극한변위
1
|  | 구분 |  |  |  | 교축방향
[6 empty] | 초기값(i) |  |  |  |  | 항복시(y) |  |  |  |  | 극한시(u) |  |  |  |  | 제한값(c)
|  | 변위 Δ(mm) |  |  |  | 0 |  |  |  |  | 37.4664 |  |  |  |  | 135.8484 |  |  |  |  | -
|  | 휨강도 F(kN) |  |  |  | 0 |  |  |  |  | 1511.0905 |  |  |  |  | 1642.5575 |  |  |  |  | -
4) 교축직각방향 교각의 휨강도, 항복 및 극한변위
가) 기둥하부
1
|  | 구분 |  |  |  | 교축직각방향 - 기둥하부
[6 empty] | 초기값(i) |  |  |  |  | 항복시(y) |  |  |  |  | 극한시(u) |  |  |  |  | 제한값(c)
|  | 변위 Δ(mm) |  |  |  | 0 |  |  |  |  | 3.5532 |  |  |  |  | 17.0746 |  |  |  |  | -
|  | 휨강도 F(kN) |  |  |  | 0 |  |  |  |  | 4906.813 |  |  |  |  | 5333.7126 |  |  |  |  | -
나) 기둥상부
1
|  | 구분 |  |  |  | 교축직각방향 - 기둥상부
[6 empty] | 초기값(i) |  |  |  |  | 항복시(y) |  |  |  |  | 극한시(u) |  |  |  |  | 제한값(c)
|  | 변위 Δ(mm) |  |  |  | 0 |  |  |  |  | 3.5463 |  |  |  |  | 17.6528 |  |  |  |  | -
|  | 휨강도 F(kN) |  |  |  | 0 |  |  |  |  | 4803.3284 |  |  |  |  | 5233.6915 |  |  |  |  | -
6.7 교각의 전단성능 곡선
1) 교축방향
가) 콘크리트에 의한 전단강도
① 변위연성도 μΔ≤2.0인 경우의 Vc
|  |  |  | VcL |  | = |  |  |  |  | = | 0.3 |  | X | ( | 27 |  |  |  | )0.5 | X | 2.5133
[6 empty] | = | 3917.8066 |  |  |  | kN
|  |  |  | kL |  | = | 0.3
|  |  |  | fck |  | = | 27 |  |  |  | MPa
|  |  |  | Ag |  | = | 3.1416 |  |  |  | m2
|  |  |  | Ae |  | = | 2.5133 |  |  |  | m2 | (유효단면적)
② 변위연성도 μΔ≥5.0인 경우의 Vc
|  |  |  | VcL |  | = | 0 |  |  |  | kN
|  |  |  | kL |  | = | 0
③ 변위연성도 μΔ에 따른 ΔL
[5 empty] | μΔ=2.0인 경우 |  |  |  |  | ΔL=μΔΔyL |  |  | = | 2 | x | 0.037466 |  |  |  | = | 0.074933 |  |  |  | m
[5 empty] | μΔ=5.0인 경우 |  |  |  |  | ΔL=μΔΔyL |  |  | = | 5 | x | 0.037466 |  |  |  | = | 0.18733 |  |  |  | m
나) 전단철근에 의한 전단강도
|  |  |  | VS |  | = | π | X | AspfyhD'
[7 empty] | 2 |  | s
[6 empty] | = | π | X | 198.6 |  |  |  | x | 300 |  |  |  | x | 1844.5
[7 empty] | 2 |  | 300
[6 empty] | = | 575.4105 |  |  |  | kN
|  |  |  | Asp |  | = | 198.6 |  |  |  | mm2
|  |  |  | fyh |  | = | 300 |  |  |  | MPa
|  |  |  | D' |  | = | 1844.5 |  |  |  | mm
|  |  |  | s |  | = | 300 |  |  |  | mm
다) 축하중 작용에 의한 전단강도
[5 empty] | VpL |  | = | 0.15 |  | X | PTOPtsL
LsL
[7 empty] | = | 0.15 |  | X | 3350.8109 |  |  |  | x | 2 |  |  |  | = | 123.8289 |  |  |  | kN
8.118
[5 empty] | PTop |  | = | 3350.8109 |  |  |  | kN
[5 empty] | tsL |  | = | 2 |  |  |  | m
[5 empty] | LsL |  | = | 8.118 |  |  |  | m
2) 교축직각방향
가) 콘크리트에 의한 전단강도
① 기둥하부
[1] 변위연성도 μΔ≤2.0인 경우의 Vc
[5 empty] | VcT |  | = |  |  |  |  | = | 0.3 |  | X | ( | 27 |  |  |  | )0.5 | X | 2.5133
[7 empty] | = | 3917.8066 |  |  |  | kN
[5 empty] | kT |  | = | 0.3
[5 empty] | fck |  | = | 27 |  |  |  | MPa
[5 empty] | Ag |  | = | 3.1416 |  |  |  | m2
[5 empty] | Ae |  | = | 2.5133 |  |  |  | m2 | (유효단면적)
[2] 변위연성도 μΔ≥5.0인 경우의 Vc
[5 empty] | VcL |  | = | 0 |  |  |  | kN
[5 empty] | kL |  | = | 0
[3] 변위연성도 μΔ에 따른 ΔT
[6 empty] | μΔ=2.0인 경우 |  |  |  |  | ΔT=μΔΔyT |  |  | = | 2 | x | 0.0035532 |  |  |  | = | 0.0071065 |  |  |  | m
[6 empty] | μΔ=5.0인 경우 |  |  |  |  | ΔT=μΔΔyT |  |  | = | 5 | x | 0.0035532 |  |  |  | = | 0.017766 |  |  |  | m
② 기둥상부
[1] 변위연성도 μΔ≤2.0인 경우의 Vc
[5 empty] | VcT |  | = |  |  |  |  | = | 0.3 |  | X | ( | 27 |  |  |  | )0.5 | X | 2.5133
[7 empty] | = | 3917.8066 |  |  |  | kN
[5 empty] | kT |  | = | 0.3
[5 empty] | fck |  | = | 27 |  |  |  | MPa
[5 empty] | Ag |  | = | 3.1416 |  |  |  | m2
[5 empty] | Ae |  | = | 2.5133 |  |  |  | m2 | (유효단면적)
[2] 변위연성도 μΔ≥5.0인 경우의 Vc
[5 empty] | VcL |  | = | 0 |  |  |  | kN
[5 empty] | kL |  | = | 0
[3] 변위연성도 μΔ에 따른 ΔL
[6 empty] | μΔ=2.0인 경우 |  |  |  |  | ΔL=μΔΔyL |  |  | = | 2 | x | 0.0035463 |  |  |  | = | 0.0070927 |  |  |  | m
[6 empty] | μΔ=5.0인 경우 |  |  |  |  | ΔL=μΔΔyL |  |  | = | 5 | x | 0.0035463 |  |  |  | = | 0.017732 |  |  |  | m
나) 전단철근에 의한 전단강도
|  |  |  | VS |  | = | π | X | AspfyhD'
[7 empty] | 2 |  | s
[6 empty] | = | π | X | 198.6 |  |  |  | x | 300 |  |  |  | x | 1844.5
[7 empty] | 2 |  | 300
[6 empty] | = | 575.4105 |  |  |  | kN
|  |  |  | Asp |  | = | 198.6 |  |  |  | mm2
|  |  |  | fyh |  | = | 300 |  |  |  | MPa
|  |  |  | D' |  | = | 1844.5 |  |  |  | mm
|  |  |  | s |  | = | 300 |  |  |  | mm
다) 축하중 작용에 의한 전단강도
① 기둥하부
[5 empty] | Vp1T |  | = | 0.15 |  | X | PTOPtsT
Ls1T
[7 empty] | = | 0.15 |  | X | 3350.8109 |  |  |  | x | 2 |  |  |  | = | 402.0973 |  |  |  | kN
2.5
[5 empty] | PTop |  | = | 3350.8109 |  |  |  | kN
[5 empty] | tsT |  | = | 2 |  |  |  | m
[5 empty] | Ls1T |  | = | 2.5 |  |  |  | m
② 기둥상부
[5 empty] | Vp2T |  | = | 0.15 |  | X | PTOPtsT
Ls2T
[7 empty] | = | 0.15 |  | X | 3350.8109 |  |  |  | x | 2 |  |  |  | = | 402.0973 |  |  |  | kN
2.5
[5 empty] | PTop |  | = | 3350.8109 |  |  |  | kN
[5 empty] | tsT |  | = | 2 |  |  |  | m
[5 empty] | Ls2T |  | = | 2.5 |  |  |  | m
3) 보유변위연성도에 따른 교축방향 교각의 전단강도
1
|  | 구분 |  |  |  |  | 교축방향
[7 empty] | μΔ = 0 |  |  |  |  | μΔ = 2 |  |  |  |  | μΔ = 5 |  |  |  |  | μΔ = 8
|  | 변위 Δ(mm) |  |  |  |  | 0 |  |  |  |  | 74.9328 |  |  |  |  | 187.3319 |  |  |  |  | 299.731
|  | 전단강도 Vn(kN) |  |  |  |  | 4617.0461 |  |  |  |  | 4617.0461 |  |  |  |  | 699.2394 |  |  |  |  | 699.2394
4) 보유변위연성도에 따른 교축직각방향 교각의 전단강도
가) 기둥하부
1
|  | 구분 |  |  |  |  | 교축직각방향 - 기둥하부
[7 empty] | μΔ = 0 |  |  |  |  | μΔ = 2 |  |  |  |  | μΔ = 5 |  |  |  |  | μΔ = 8
|  | 변위 Δ(mm) |  |  |  |  | 0 |  |  |  |  | 7.1065 |  |  |  |  | 17.7662 |  |  |  |  | 28.4259
|  | 전단강도 Vn(kN) |  |  |  |  | 4895.3144 |  |  |  |  | 4895.3144 |  |  |  |  | 977.5078 |  |  |  |  | 977.5078
나) 기둥상부
1
|  | 구분 |  |  |  |  | 교축직각방향 - 기둥상부
[7 empty] | μΔ = 0 |  |  |  |  | μΔ = 2 |  |  |  |  | μΔ = 5 |  |  |  |  | μΔ = 8
|  | 변위 Δ(mm) |  |  |  |  | 0 |  |  |  |  | 7.0927 |  |  |  |  | 17.7317 |  |  |  |  | 28.3707
|  | 전단강도 Vn(kN) |  |  |  |  | 4895.3144 |  |  |  |  | 4895.3144 |  |  |  |  | 977.5078 |  |  |  |  | 977.5078
6.8 교각의 파괴모드 결정
(1) 휨파괴모드 (Type I)
교각의 휨파괴에 이를 때까지 전단파괴가 발생하지 않는 파괴모드로, 단면강도 Fn과 한계변위는
휨성능 곡선의 극한상태에 해당되는 값이며, 교각의 보유성능 FP,C는 보유변위연성도로 산정한다.
이 때, 교각의 보유변위연성도는 축방향 철근의 겹침이음 상세에 따라 제시된 최대변위연성도를
초과할 수 없다.
(2) 휨-전단파괴모드 (Type II)
교각의 축방향철근이 항복한 이후 휨파괴에 이르기 전에 전단파괴가 발생하는 파괴모드로,
단면강도 Fn과 한계변위는 항복점과 극한점사이에서 휨성능 곡선과 전단성능 곡선의 교점에 해당하는
값이며, 교각의 보유성능 FP,C는 보유변위연성도로 산정한다. 이 때, 교각의 보유변위연성도는 축방향
철근의 겹침이음 상세에 따라 <표 4.2.1>에 제시된 최대변위연성도를 초과할 수 없다.
(3) 전단파괴모드 (Type III)
교각의 축방향철근이 항복하기 이전에 전단파괴가 발생하는 파괴모드로, 단면강도Fn과 한계변위는
항복점 이전의 탄성영역에서 휨성능 곡선과 전단성능 곡선이 만나는 교점에 해당하는 값이다. 이때의
단면강도를 교각의 보유성능 FP,C로 한다.
1) 파괴모드 결정
|  |  | 가) 교축방향 | [6 empty] | : | 휨파괴모드(Type I)
나) 교축직각방향
|  |  |  | ① 기둥하부 | [5 empty] | : | 전단파괴모드(Type III)
|  |  |  | ② 기둥상부 | [5 empty] | : | 휨-전단파괴모드(Type II)
2) 내진성능 평가방법
가) 교축방향
1
[5 empty] | Fn | = | Fu | < | Vn | [7 empty] | 휨파괴모드(Type I)
[5 empty] | Δc | = | Δu | ( μΔ,max 로 제한되는 경우 : Δc = Δy x μΔ,max 적용 )
[5 empty] | FP,C | = | [5 empty] | = | min | ( | 0.13585 |  |  |  | , | - |  |  |  | )
0.037466
[6 empty] | = | 3.6259
[5 empty] | Fn | = | Fu | = | 1642.5575 |  |  |  | kN
나) 교축직각방향
① 기둥하부
1
[5 empty] | FP,C | = | Fn | = | Vn | < | Fy | [5 empty] | 전단파괴모드(Type III)
[5 empty] | Δc | < | Δy
[5 empty] | Fn | = | FP,C | = | 4895.3144 |  |  |  | kN
② 기둥상부
1
[5 empty] | Fy | ≤ | Fn | < | Fu | and |  | Fu | = | Vn |  |  | 휨-전단파괴모드(Type II)
[5 empty] | Δy | ≤ | Δc | < | Δu
[5 empty] | FP,C | = | Δc |  | = | 0.0065615 |  |  |  | = | 1.8502
[7 empty] | Δy |  |  | 0.0035463
[5 empty] | Fn | = | 4895.3144 |  |  |  | kN
6.9 교각의 내진성능평가
|  | 1) 교축방향 | [6 empty] | : | 휨파괴모드(Type I)
가) 보유성능 FP,C
|  |  |  | FP,CL |  | = | 3.6259
나) 소요성능 FP,D
① P-Δ 효과를 고려한 휨모멘트 [ME]COMB,PD
[5 empty] | [MEL]COMB,PD |  |  | = | [MEL]COMB |  |  | + | PTOP |  |  | x | 1.5 | x | [ΔEL]COMB
[8 empty] | = | 3948.4108 |  |  |  | + | 3350.8109 |  |  |  | x | 1.5 | x | 0.059185
[8 empty] | = | 4245.8889 |  |  |  | kN·m
② 단면강도비 RS
[5 empty] | [MEL]COMB,PD |  |  | = | 4245.8889 |  |  |  | kN·m
[5 empty] | MyL |  |  | = | 12267.0325 |  |  |  | kN·m
[5 empty] | MyL |  |  | ≥ | [MEL]COMB,PD 이므로
[5 empty] | RSL |  |  | = | 1
③ 소요변위연성도-단면강도비 상관계수 λDR
[5 empty] | TL |  | = | 0.89472 |  |  |  | sec
[5 empty] | 1.25TS |  | = | 1.25 |  | x | 0.41357 |  |  |  | sec | = | 0.51696 |  |  |  | sec
[5 empty] | TL |  | ≥ | 1.25TS
[5 empty] | λDRL |  | = | 1
④ 소요성능 FP,D
[5 empty] | FP,DL |  | = | 1
다) 교축방향 평가결과
[5 empty] | FP,CL |  | = | 3.6259 |  |  |  | = | 3.6259 |  |  |  | ≥ | 1 | ∴ | O.K
[5 empty] | FP,DL |  |  | 1
2) 교축직각방향
|  |  | 가) 기둥하부 | [5 empty] | : | 전단파괴모드(Type 3)
① 보유성능 FP,C
[5 empty] | FP,C1T |  | = | Vn1T | = | 4895.3144
② 소요성능 FP,D
[5 empty] | FP,D1T |  | = | [VET]COMB,BOT |  |  |  | = | 1046.4741
③ 교축방향 평가결과
[5 empty] | FP,C1T |  | = | 4895.3144 |  |  |  | = | 4.6779 |  |  |  | ≥ | 1 | ∴ | O.K
[5 empty] | FP,D1T |  |  | 1046.4741
|  |  | 나) 기둥상부 | [5 empty] | : | 휨-전단파괴모드(Type II)
① 보유성능 FP,C
[5 empty] | FP,C2T |  | = | 1.8502
② 소요성능 FP,D
[1] P-Δ 효과를 고려한 휨모멘트 [ME]COMB,PD
[6 empty] | [MET]COMB,PD |  |  | = | [MET]COMB |  |  | + | PTOP |  |  | x | 1.5 x [ΔET]COMB
2
[9 empty] | = | 2331.4295 |  |  |  | + | 3350.8109 |  |  |  | x | 1.5 | x | 0.055953
2
[9 empty] | = | 2472.0452 |  |  |  | kN·m
[2] 단면강도비 RS
[6 empty] | [MET]COMB,PD |  |  | = | 2472.0452 |  |  |  | kN·m
[6 empty] | MyT |  |  | = | 12008.321 |  |  |  | kN·m
[6 empty] | MyT |  |  | ≥ | [MET]COMB,PD 이므로
[6 empty] | RST |  |  | = | 1
[3] 소요변위연성도-단면강도비 상관계수 λDR
[6 empty] | TT |  | = | 0.88108 |  |  |  | sec
[6 empty] | 1.25TS |  | = | 1.25 |  | x | 0.41357 |  |  |  | sec | = | 0.51696 |  |  |  | sec
[6 empty] | TT |  | ≥ | 1.25TS
[6 empty] | λDRT |  | = | 1
[4] 소요성능 FP,D
[6 empty] | FP,D2T |  | = | 1
③ 교축직각방향 평가결과
[6 empty] | FP,C2T |  | = | 1.8502 |  |  |  | = | 1.8502 |  |  |  | ≥ | 1 | ∴ | O.K
[6 empty] | FP,D2T |  |  | 1
3) 최종평가결과
가) 교축방향
| 구분 |  |  |  | 파괴모드 | [6 empty] | 보유성능 |  |  |  | 소요성능 |  |  |  | 보유/소요성능 |  |  |  | 평가결과
| 교축방향 |  |  |  | 휨파괴모드(Type I) | [6 empty] | 3.6259 |  |  |  | 1 |  |  |  | 3.6259 |  |  |  | O.K
나) 교축직각방향
| 구분 |  |  |  | 파괴모드 | [6 empty] | 보유성능 |  |  |  | 소요성능 |  |  |  | 보유/소요성능 |  |  |  | 평가결과
| 교축직각방향 (기둥하부) |  |  |  | 전단파괴모드(Type III) | [6 empty] | 4895.3144 |  |  |  | 1046.4741 |  |  |  | 4.6779 |  |  |  | O.K
| 교축직각방향 (기둥상부) |  |  |  | 휨-전단파괴모드(Type II) | [6 empty] | 1.8502 |  |  |  | 1 |  |  |  | 1.8502 |  |  |  | O.K
𝑘^𝑇 √(𝑓_𝑐𝑘 ) 𝐴_𝑒
𝑘^𝑇 √(𝑓_𝑐𝑘 ) 𝐴_𝑒
𝑘^𝑇 √(𝑓_𝑐𝑘 ) 𝐴_𝑒
min[∆_𝑢/∆_𝑦 , 𝜇_(∆,𝑚𝑎𝑥) ]

## 9-1.P1 받침내진성능평가
7. 받침부 내진성능평가
7.1 받침본체 검토
1) 수평저항력 평가
가) 받침1개의 횡방향 저항용량 (단위 : kN )
[8 empty] | 6Anchor |  |  |  | - |  |  |  | - |  |  |  | -
|  |  |  | 교축방향 |  |  |  | 350 |  |  |  | - |  |  |  | - |  |  |  | -
|  |  |  | 교축직각방향 |  |  |  | 350 |  |  |  | - |  |  |  | - |  |  |  | -
나) 저항 받침 개수
[8 empty] | 6Anchor |  |  |  | - |  |  |  | - |  |  |  | -
|  |  |  | 교축방향 |  |  |  | 16 |  |  |  | - |  |  |  | - |  |  |  | -
|  |  |  | 교축직각방향 |  |  |  | 16 |  |  |  | - |  |  |  | - |  |  |  | -
다) 보유성능 FB,C : 횡방향 저항용량
① 교축방향
[5 empty] | FB,CL |  | = | ΣfBL∙nBL |  | = | 5600 |  |  |  | kN
② 교축직각방향
[5 empty] | FB,CT |  | = | ΣfBT∙nBT |  | = | 5600 |  |  |  | kN
[7 empty] | nB | : | 평가지진하중 방향에 따라 저항하는 받침개수
라) 소요성능 FB,D : 받침부 평가 지진력
[6 empty] | θ |  | = | 0 |  |  |  | °
[6 empty] | FnL |  | = | 3285.121 |  |  |  | kN
[6 empty] | FnT |  | = | 9790.6289 |  |  |  | kN
|  |  |  | [VEL]COMB,TOP |  |  |  | = | 1736.9102 |  |  |  | kN
|  |  |  | [VET]COMB,TOP |  |  |  | = | 2015.8613 |  |  |  | kN
① 교축방향
[5 empty] | FB,DL |  | = | min[ FnLcos¦θ¦ + FnTsin¦θ¦ , [VEL]COMB,TOPcos¦θ¦+ [VET]COMB,TOP ]sin¦θ¦ ]
[7 empty] | = | min | [ | 3285.121 |  |  |  | , | 1736.9102 |  |  |  | ] | = | 1736.9102 |  |  |  | kN
② 교축직각방향
[5 empty] | FB,DT |  | = | min[ FnTcos¦θ¦ + FnLsin¦θ¦, [VET]COMB,TOPcos¦θ¦+ [VEL]COMB,TOPsin¦θ¦] ]
[7 empty] | = | min | [ | 9790.6289 |  |  |  | , | 2015.8613 |  |  |  | ] | = | 2015.8613 |  |  |  | kN
[6 empty] | θ |  | : | 받침과 기둥의 상대 각도
[6 empty] | FnL |  | : | 교각의 교축방향 단면강도(kN)
[6 empty] | FnT |  | : | 교각의 교축직각방향 단면강도(kN)
|  |  |  | [VEL]COMB,TOP |  |  |  | : | 지진시 기둥상부의 교축방향 조합탄성전단력(kN)
|  |  |  | [VET]COMB,TOP |  |  |  | : | 지진시 기둥상부의 교축직각방향 조합탄성전단력(kN)
단, 교각이 탄성거동(Rs≤1.0)인 경우 θ를 고려한 [VE]COMB,TOP 적용
* 조합탄성전단력 값은 복합모드에서 조합탄성지진력 참고
마) 수평저항력 성능평가
① 교축방향
[5 empty] | FB,CL |  | = | 5600 |  |  |  | = | 3.2241 |  |  |  | > | 1 | ∴ | OK
[5 empty] | FB,DL |  |  | 1736.9102
② 교축직각방향
[5 empty] | FB,CT |  | = | 5600 |  |  |  | = | 2.778 |  |  |  | > | 1 | ∴ | OK
[5 empty] | FB,DT |  |  | 2015.8613
2) 전단변위 평가
가) 받침1개의 수평허용 전단변위
① 교축방향
[5 empty] | δB,C | = | 60 |  |  |  | mm
② 교축직각방향
[5 empty] | δB,C | = | 60 |  |  |  | mm
나) 보유성능 FB,C
① 교축방향
[5 empty] | FB,CL |  | = | δB,C | = | 60 |  |  |  | mm
② 교축직각방향
[5 empty] | FB,CT |  | = | δB,C | = | 60 |  |  |  | mm
다) 소요성능 FB,C : 받침부 발생 전단변위
① 교축방향
[5 empty] | FB,DL |  | = | [δEL]COMB |  |  | = | 53.4795 |  |  |  | mm
② 교축직각방향
[5 empty] | FB,DT |  | = | [δET]COMB |  |  | = | 53.832 |  |  |  | mm
라) 수평저항력 성능평가
① 교축방향
[5 empty] | FB,CL |  | = | 60 |  |  |  | = | 1.1219 |  |  |  | > | 1 | ∴ | OK
[5 empty] | FB,DL |  |  | 53.4795
② 교축직각방향
[5 empty] | FB,CT |  | = | 60 |  |  |  | = | 1.1146 |  |  |  | > | 1 | ∴ | OK
[5 empty] | FB,DT |  |  | 53.832
7.2 앵커부 평가 검토
1) 받침제원
|  |  | [1] | 6Anchor
|  |  |  | B |  | 600 |  |  |  | (mm) |  | ds |  | - |  |  |  | (mm) |  | nL |  | 3 |  |  | EA
|  |  |  | C |  | 350 |  |  |  | (mm) |  | s1 |  | 200 |  |  |  | (mm) |  | nT |  | 2 |  |  | EA
|  |  |  | da |  | 22 |  |  |  | (mm) |  | s2 |  | 150 |  |  |  | (mm) |  | nA |  | 6 |  |  | EA
|  |  |  | 앵커 타입 |  |  | : | 선설치 |  | - | 헤드스터드 앵커
|  |  |  | fck |  | 27 |  |  | (Mpa) |  | Ase |  | 380.1327 |  |  |  | (mm2)
|  |  |  | fya |  | 300 |  |  | (Mpa) |  | hef |  | 200 |  |  |  | (mm)
|  |  |  | futa |  | 410 |  |  | (Mpa) |  | hcop |  | 1200 |  |  |  | (mm)
|  |  |  | 단, futa ≤ min(1.9fya, 860MPa] | [7 empty] | = | 570 |  |  | MPa
2) 전단을 받는 앵커의 강재파괴
가) 보유성능 FAS,C : 강재강도
① 교축방향
[5 empty] | FAS,CL |  | = | VsaL |  | = | ∑(nA∙α∙Ase∙futa)
[7 empty] | = | 16 |  | X | 6 |  | X | 1 |  | X | 380.1327 |  |  |  | X | 410
[7 empty] | = | 14962.0235 |  |  |  | kN
② 교축직각방향
[5 empty] | FAS,CT |  | = | VsaT |  | = | ∑(nA∙α∙Ase∙futa)
[7 empty] | = | 16 |  | X | 6 |  | X | 1 |  | X | 380.1327 |  |  |  | X | 410
[7 empty] | = | 14962.0235 |  |  |  | kN
|  |  |  | - | α : 앵커종류가 Headed Stud 인 경우 1.0, 다른 앵커종류면 0.6
나) 소요성능 FAS,D
① 교축방향
[5 empty] | FAS,DL |  | = | FB,DL |  | = | 1736.9102 |  |  |  | kN
② 교축직각방향
[5 empty] | FAS,DT |  | = | FB,DT |  | = | 2015.8613 |  |  |  | kN
다) 강재파괴 성능평가
① 교축방향
[5 empty] | FAS,CL |  | = | 14962.0235 |  |  |  | = | 8.6142 |  |  |  | > | 1 | ∴ | OK
[5 empty] | FAS,DL |  |  | 1736.9102
② 교축직각방향
[5 empty] | FAS,CT |  | = | 14962.0235 |  |  |  | = | 7.4221 |  |  |  | > | 1 | ∴ | OK
[5 empty] | FAS,DT |  |  | 2015.8613
3) 전단을 받는 앵커의 콘크리트 파괴
가) 보유성능 FAC,C : 콘크리트 파괴강도
[5 empty] | Vcbg |  | = | AVc |  | × | ψed,v |  | × | Vb
AVco
[5 empty] | 여기서, |  | AVc |  | = | 단일앵커 또는 앵커그룹의 전단력 방향 자유단면에 형성되는 전단파괴면
투영면적, ㎟
[7 empty] | AVco |  | = | 연단거리 또는 부재두께에 제한을 받지 않는 단일앵커의 전단력 방향
자유단면에 형성되는 전단파괴면 투영면적, ㎟
Avco =4.5Ca12
[7 empty] | ψed,v |  | = | 연단거리 영향에 대한 전단강도 수정계수
[9 empty] | i) | ca2 ≥ 1.5Ca1 |  |  | 인 경우 |  |  | ψed,v = 1.0
[9 empty] | ii) | ca2 < 1.5Ca1 |  |  | 인 경우 |  |  | ψed,v = 0.7+0.3* ca2/1.5ca1
[7 empty] | Vb |  | = | 균열 콘크리트에서 전단을 받는 단일 앵커의 기본 콘크리트파괴강도, N
[9 empty] | i) | 일반앵커
Vb = 0.6(le/da)0.2 √da √fck ca11.5
[9 empty] | ii) | da≥10mm, 헤드스터드,헤드볼트,갈고리볼트
Vb = 0.7(le/da)0.2 √da √fck ca11.5
[7 empty] | ca1 |  | = | 앵커볼트 중심에서 하중작용방향으로 콘크리트 표면까지의 수직거리, ㎜
[7 empty] | ca2 |  | = | 앵커볼트 중심에서 하중작용직각방향으로 콘크리트 표면까지의 수직
거리, ㎜
[7 empty] | s1 |  | = | 받침 교축방향 앵커볼트 중심간 거리, ㎜
[7 empty] | s2 |  | = | 받침 교축직각방향 앵커볼트 중심간 거리, ㎜
[7 empty] | ha |  | = | 콘크리트 저항깊이, ㎜
ha=min[ hcop,min, 1.5ca1 ]
[7 empty] | le |  | = | 전단력에 대한 앵커의 지압 저항 길이, ㎜
[9 empty] | i) | 헤드스터드 및 전체 묻힘깊이에 걸쳐 단일관을 가지는 후설치 앵커
le = min[ hef, 8da ]
[9 empty] | ii) | 간격슬리브가 확장스리브와 분리된 비틀림제어 확장앵커
le = 2da
① 교축방향
< 콘크리트 파괴 투영면적 >
[5 empty] | - | s1 |  | = | 200 |  |  | mm
[5 empty] | - | s2 |  | = | 150 |  |  | mm
[5 empty] | - | sax |  | = | 1900 |  |  | mm
[5 empty] | - | say |  | = | 1050 |  |  | mm
▶ 전단에 저항하는 받침의 앵커 중심으로부터 연단거리
[5 empty] | - | ca1 |  | = | 575 |  |  | mm | (하중작용방향 콘크리트 표면까지 최단거리)
[5 empty] | - | ca1' |  | = | 1625 |  |  | mm
[5 empty] | - | ca2 |  | = | 750 |  |  | mm | (하중작용직각방향 콘크리트 표면까지 최단거리)
[5 empty] | - | ca2' |  | = | 16850 |  |  | mm
[5 empty] | - | 1.5ca1 |  | = | 1.5 |  | × | 575 |  |  | = | 862.5 |  |  | mm
▶ 단일 앵커 및 앵커 그룹 판단
[5 empty] | - | 지진하중에 저항하는 받침 중 최소 연단거리를 갖는 받침열의 내측 앵커열 검토
(교량 받침이 비대칭 배치; 사교 등)
[5 empty] | ∴ | 전단에 의한 콘크리트 파괴시 앵커 그룹으로 저항 | [11 empty] | : | nBC |  | = | 1 |  | EA
▶ 콘크리트 저항깊이 ha 결정
[5 empty] | - | ha |  | = | min[ hcop, 1.5ca1 ] |  |  |  |  | = | min | [ | 1200 |  |  | , | 862.5 |  |  | ]
[8 empty] | = | 862.5 |  |  | mm
▶ 콘크리트파괴 투영면적 산정
[5 empty] | - | AVc |  | = | 1735781.25 |  |  |  | mm2
[5 empty] | - | nBC |  | X | AVco |  | = | Σ4.5Ca12
[11 empty] | = | 4.5 |  | X ( | 575 |  |  | )2
[11 empty] | = | 1487812.5 |  |  |  | mm2
[5 empty] | - | AVco |  | = | 1487812.5 |  |  |  | / | 1 |  |  | = | 1487812.5 |  |  |  | mm2
[6 empty] | Avc | < | n∙AVco |  | = | 3 |  | × | 1487812.5 |  |  |  | = | 4463437.5 |  |  |  | mm2
[7 empty] | n | = | 3 |  | EA
[6 empty] | ∴ | Avc | = | 1735781.25 |  |  |  | mm2
▶ 전단력을 받는 앵커의 콘크리트 파괴강도 Vcbg
[5 empty] | Vcbg |  | = | AVc |  | × | ψed,V |  | × | Vb
AVco
[7 empty] | = | 1735781.25 |  |  |  | × | 0.96087 |  |  |  | × | 305.6077 |  |  |  | = | 342.5906 |  |  |  | kN
1487812.5
[6 empty] | ψed,V |  | = 0.7 + 0.3 |  |  | ca2 |  | = 0.7 + 0.3 |  |  | 750 |  |  | = | 0.96087 |  |  | (ca2 < 1.5ca1)
[11 empty] | 1.5ca1 |  |  |  |  | 862.5
[5 empty] | nBC | × | Vb | = | Σ | [ | α |  | × ( | le | )0.2 | × | √( | da | ) × | √( | fck | )×( | ca1 | )1.5 | ]
da
[8 empty] | = | 0.6 |  | × ( | 176 |  | )0.2 | × | √( | 22 |  | ) × | √( | 27 |  | )×( | 575 |  | )1.5
22
[8 empty] | = | 305.6077 |  |  |  | kN
[6 empty] | - | α : 앵커종류가 Headed 혹은 Hooked 인 경우 0.7, 다른 앵커종류면 0.6
|  |  |  | Vb |  | = | 305.6077 |  |  |  | / | 1 |  |  |  | = | 305.6077 |  |  |  | kN
▶ 전단력을 받는 앵커의 콘크리트 파괴 보유성능
[5 empty] | FAC,CL |  | = | Vcbg |  | = | 342.5906 |  |  |  | kN
② 교축직각방향
< 콘크리트 파괴 투영면적 >
▶ 전단에 저항하는 받침의 앵커 중심으로부터 연단거리
[5 empty] | - | ca1 |  | = | 1150 |  |  | mm | (하중작용방향 콘크리트 표면까지 최단거리)
[5 empty] | - | ca1' |  | = | 16850 |  |  | mm
[5 empty] | - | ca2 |  | = | 425 |  |  | mm | (하중작용직각방향 콘크리트 표면까지 최단거리)
[5 empty] | - | ca2' |  | = | 425 |  |  | mm
[5 empty] | - | 1.5ca1 |  | = | 1.5 |  | × | 1150 |  |  | = | 1725 |  |  | mm
▶ 단일 앵커 및 앵커 그룹 판단
[5 empty] | - | 지진하중에 저항하는 받침 중 최소 연단거리를 갖는 받침열의 내측 앵커열 검토
(교량 받침이 비대칭 배치; 사교 등)
[5 empty] | ∴ | 전단에 의한 콘크리트 파괴시 앵커 그룹으로 저항 | [11 empty] | : | nBC |  | = | 2 |  | EA
▶ 콘크리트 저항깊이 ha 결정
[5 empty] | - | ha |  | = | min[ hcop, 1.5ca1 ] |  |  |  |  | = | min | [ | 1200 |  |  | , | 1200 |  |  | ]
[8 empty] | = | 1200 |  |  | mm
▶ 콘크리트파괴 저항면적 산정시 3면 이상 가장자리의 영향 검토
[5 empty] | - | 1면(연단거리 ca2를 갖는 콘크리트면) | [8 empty] | : | ca2 < 1.5ca1
[5 empty] | - | 2면(연단거리 ca2'를 갖는 콘크리트면) | [8 empty] | : | ca2' < 1.5ca1
[5 empty] | - | 3면(깊이,코핑부 하면) | [5 empty] | : | hcop < 1.5ca1
[5 empty] | ∴ | 3면이 가장자리의 영향을 받으므로 하중작용방향으로 연단거리 재산정 필요
[6 empty] | ca1 | = | max | [ | ca2 |  | , | ha |  | , | say |  | ]
[10 empty] | 1.5 |  |  | 1.5 |  |  | 3
[7 empty] | = | max | [ | 425 |  |  | , | 1200 |  |  | , | 1050 |  |  | ] | = | 800 |  |  | mm
[10 empty] | 1.5 |  |  |  | 1.5 |  |  |  | 3
▶ 연단거리 재산정에 따른 단일 앵커 및 앵커 그룹 판단
[5 empty] | - | 지진하중에 저항하는 받침 중 최소 연단거리를 갖는 받침열의 내측 앵커열 검토
[5 empty] | - | s2 < 2×1.5ca1 이므로 받침내 앵커간 간섭 발생
[5 empty] | - | say < 2×1.5ca1 이므로 이웃받침간 간섭 발생
[5 empty] | ∴ | 전단에 의한 콘크리트 파괴시 앵커 그룹으로 저항 | [11 empty] | : | nBC |  | = | 2 |  | EA
▶ 콘크리트파괴 투영면적 산정
[5 empty] | - | AVc |  | = | 2640000 |  |  |  | mm2
[5 empty] | - | nBC |  | X | AVco |  | = | Σ4.5Ca12
[11 empty] | = | 4.5 |  | X ( | 800 |  |  | )2 | +
[12 empty] | 4.5 |  | X ( | 800 |  |  | )2
[11 empty] | = | 5760000 |  |  |  | mm2
[5 empty] | - | AVco |  | = | 5760000 |  |  |  | / | 2 |  |  | = | 2880000 |  |  |  | mm2
[6 empty] | Avc | < | n∙AVco |  | = | 4 |  | × | 2880000 |  |  |  | = | 11520000 |  |  |  | mm2
[7 empty] | n | = | 4 |  | EA
[6 empty] | ∴ | Avc | = | 2640000 |  |  |  | mm2
▶ 전단력을 받는 앵커의 콘크리트 파괴강도 Vcbg
[5 empty] | Vcbg |  | = | AVc |  | × | ψed,V |  | × | Vb
AVco
[7 empty] | = | 2640000 |  |  |  | × | 0.80625 |  |  |  | × | 501.5306 |  |  |  | = | 370.6625 |  |  |  | kN
2880000
[6 empty] | ψed,V |  | = 0.7 + 0.3 |  |  | ca2 |  | = 0.7 + 0.3 |  |  | 425 |  |  | = | 0.80625 |  |  | (ca2 < 1.5ca1)
[11 empty] | 1.5ca1 |  |  |  |  | 1200
[5 empty] | nBC | × | Vb | = | Σ | [ | α |  | × ( | le | )0.2 | × | √( | da | ) × | √( | fck | )×( | ca1 | )1.5 | ]
da
[8 empty] | = | 0.6 |  | × ( | 176 |  | )0.2 | × | √( | 22 |  | ) × | √( | 27 |  | )×( | 800 |  | )1.5 | +
22
[9 empty] | 0.6 |  | × ( | 176 |  | )0.2 | × | √( | 22 |  | ) × | √( | 27 |  | )×( | 800 |  | )1.5
22
[8 empty] | = | 1003.0612 |  |  |  | kN
[6 empty] | - | α : 앵커종류가 Headed 혹은 Hooked 인 경우 0.7, 다른 앵커종류면 0.6
|  |  |  | Vb |  | = | 1003.0612 |  |  |  | / | 2 |  |  |  | = | 501.5306 |  |  |  | kN
▶ 전단력을 받는 앵커의 콘크리트 파괴 보유성능
[5 empty] | FAC,CT |  | = | Vcbg |  | = | 370.6625 |  |  |  | kN
나) 소요성능 FAC,D : 방향별 평가지진력
① 교축방향
[5 empty] | FAC,DL |  | = | FAS,DL |  | × | nBCL |  | = | 1736.9102 |  |  |  | × | 1 |  | = | 108.5569 |  |  |  | kN
[11 empty] | nBL | [7 empty] | 16
② 교축직각방향
[5 empty] | FAC,DT |  | = | FAS,DT |  | × | nBCT |  | = | 2015.8613 |  |  |  | × | 2 |  | = | 251.9827 |  |  |  | kN
[11 empty] | nBT | [7 empty] | 16
다) 콘크리트파괴 성능평가
① 교축방향
[5 empty] | FAC,CL |  | = | 342.5906 |  |  |  | = | 3.1559 |  |  |  | > | 1 | ∴ | OK
[5 empty] | FAC,DL |  |  | 108.5569
② 교축직각방향
[5 empty] | FAC,CT |  | = | 370.6625 |  |  |  | = | 1.471 |  |  |  | > | 1 | ∴ | OK
[5 empty] | FAC,DT |  |  | 251.9827
4) 전단을 받는 앵커의 콘크리트 프라이아웃
가) 보유성능 FAP,C : 콘크리트 프라이아웃 강도
[5 empty] | Vcpg |  | = | kcp |  | × | Ncbg
[5 empty] | 여기서, |  | kcp |  | = | 콘크리트 프라이아웃 강도 계수
[10 empty] | hef < 65mm 인 경우 |  |  |  |  | : | kcp | = | 1
[10 empty] | hef ≥ 65mm 인 경우 |  |  |  |  | : | kcp | = | 2
[7 empty] | Ncbg |  | = | ANc |  | × | φed,N |  | × | Nb
Anco
[7 empty] | ANc |  | = | 인장에 저항하는 단일앵커 또는 앵커그룹의 콘크리트 파괴면 투영면적, ㎟
[7 empty] | ANco |  | = | 연단거리 또는 간격에 제한을 받지 않는 경우,인장에 저항하는 단일앵커의
콘크리트 파괴면 투영면적, ㎟
[7 empty] | ψed,N |  | = | 연단거리 영향에 대한 인장단강도 수정계수
[9 empty] | i) | ca,min ≥ 1.5hef |  |  |  | 인 경우 |  |  | ψed,N = 1.0
[9 empty] | ii) | ca,min < 1.5hef |  |  |  | 인 경우 |  |  | ψed,N = 0.7+0.3* ca,min/1.5hef
[7 empty] | Nb |  | = | 균열 콘크리트에서 인장을 받는 단일 앵커의 기본 콘크리트파괴강도, N
[9 empty] | i) | 일반적인 선설치 앵커 | [11 empty] | Nb = 10√fck hef1.5
[9 empty] | ii) | 일반적인 후설치 앵커 | [11 empty] | Nb = 7√fck hef1.5
[9 empty] | ii) | 280 ≤ hef ≤ 635mm 인 선설치 헤드스터드와 헤드볼트
Nb = 3.9√fck hef5/3
[7 empty] | ca,max |  | = | 앵커샤프트 중심부터 콘크리트 단부까지 최대 연단거리, ㎜
[7 empty] | ca,min |  | = | 앵커샤프트 중심부터 콘크리트 단부까지 최소 연단거리, ㎜
① 교축방향
< 콘크리트 프라이아웃 투영면적 >
[5 empty] | - | s1 |  | = | 200 |  |  | mm
[5 empty] | - | s2 |  | = | 150 |  |  | mm
[5 empty] | - | sax |  | = | 1900 |  |  | mm
[5 empty] | - | say |  | = | 1050 |  |  | mm
▶ 전단에 저항하는 받침의 앵커 중심으로부터 연단거리
[5 empty] | - | ca1 |  | = | 425 |  |  | mm | (하중작용방향 콘크리트 표면까지 최단거리)
[5 empty] | - | ca1' |  | = | 1775 |  |  | mm
[5 empty] | - | ca2 |  | = | 750 |  |  | mm | (하중작용직각방향 콘크리트 표면까지 최단거리)
[5 empty] | - | ca2' |  | = | 16850 |  |  | mm
▶ 단일 앵커 및 앵커 그룹 판단
[5 empty] | - | 지진하중에 저항하는 받침 중 최소 연단거리를 갖는 받침열의 외측 앵커열 검토
(교량 받침이 비대칭 배치; 사교 등)
[5 empty] | ∴ | 전단에 의한 콘크리트 프라이아웃시 앵커 그룹으로 저항 | [13 empty] | : | nBC |  | = | 1 |  | EA
▶ 콘크리트파괴 투영면적 산정
[5 empty] | - | ANc |  | = | 600000 |  |  |  | mm2
[5 empty] | - | ANco |  | = | 9hef2 |  | = | 9 |  | × ( | 200 |  |  | )2 | = | 360000 |  |  |  | mm2
[6 empty] | ANc | < | n∙ANco |  | = | 3 |  | × | 360000 |  |  |  | = | 1080000 |  |  |  | mm2
[7 empty] | n | = | nA×nBC |  | = | 3 |  | × | 1 |  | = | 3 |  | EA
[6 empty] | ∴ | ANc | = | 600000 |  |  |  | mm2
▶ 전단력을 받는 앵커의 콘크리트 프라이아웃 Vcpg
[5 empty] | Vcpg |  | = | kcp |  | × | Ncbg
[7 empty] | = | 2 |  | × | 244.949 |  |  |  | = | 489.8979 |  |  |  | kN
[6 empty] | kcp |  | = | 2 |  |  | (hef ≥ 65mm)
[6 empty] | Ncbg |  | = | ANc |  | × | φed,N |  | × | Nb
ANco
[8 empty] | = | 600000 |  |  |  | × | 1 |  |  | × | 146.9694 |  |  |  | = | 244.949 |  |  |  | kN
360000
[6 empty] | ψed,N |  | = | 1 |  |  | (ca,min ≥ 1.5hef)
[6 empty] | Nb |  | = | 10√fck hef1.5 |  |  | = | 10 |  | √( | 27 |  | )×( | 200 |  | )1.5 | = | 146.9694 |  |  |  | kN
▶ 전단력을 받는 앵커의 콘크리트 프라이아웃 보유성능
[5 empty] | FAP,CL |  | = | Vcpg |  | = | 489.8979 |  |  |  | kN
② 교축직각방향
< 콘크리트 프라이아웃 투영면적 >
[5 empty] | - | s1 |  | = | 200 |  |  | mm
[5 empty] | - | s2 |  | = | 150 |  |  | mm
[5 empty] | - | sax |  | = | 1900 |  |  | mm
[5 empty] | - | say |  | = | 1050 |  |  | mm
▶ 전단에 저항하는 받침의 앵커 중심으로부터 연단거리
[5 empty] | - | ca1 |  | = | 750 |  |  | mm | (하중작용방향 콘크리트 표면까지 최단거리)
[5 empty] | - | ca1' |  | = | 17250 |  |  | mm
[5 empty] | - | ca2 |  | = | 1625 |  |  | mm | (하중작용직각방향 콘크리트 표면까지 최단거리)
[5 empty] | - | ca2' |  | = | 425 |  |  | mm
▶ 단일 앵커 및 앵커 그룹 판단
[5 empty] | - | 지진하중에 저항하는 받침 중 최소 연단거리를 갖는 받침열의 외측 앵커열 검토
(교량 받침이 비대칭 배치; 사교 등)
[5 empty] | ∴ | 전단에 의한 콘크리트 프라이아웃시 앵커 그룹으로 저항 | [13 empty] | : | nBC |  | = | 1 |  | EA
▶ 콘크리트파괴 투영면적 산정
[5 empty] | - | ANc |  | = | 450000 |  |  |  | mm2
[5 empty] | - | ANco |  | = | 9hef2 |  | = | 9 |  | × ( | 200 |  |  | )2 | = | 360000 |  |  |  | mm2
[6 empty] | ANc | < | n∙ANco |  | = | 2 |  | × | 360000 |  |  |  | = | 720000 |  |  |  | mm2
[7 empty] | n | = | nA×nBC |  | = | 2 |  | × | 1 |  | = | 2 |  | EA
[6 empty] | ∴ | ANc | = | 450000 |  |  |  | mm2
▶ 전단력을 받는 앵커의 콘크리트 프라이아웃 Vcpg
[5 empty] | Vcpg |  | = | kcp |  | × | Ncbg
[7 empty] | = | 2 |  | × | 183.7117 |  |  |  | = | 367.4235 |  |  |  | kN
[6 empty] | kcp |  | = | 2 |  |  | (hef ≥ 65mm)
[6 empty] | Ncbg |  | = | ANc |  | × | φed,N |  | × | Nb
ANco
[8 empty] | = | 450000 |  |  |  | × | 1 |  |  | × | 146.9694 |  |  |  | = | 183.7117 |  |  |  | kN
360000
[6 empty] | ψed,N |  | = | 1 |  |  | (ca,min ≥ 1.5hef)
[6 empty] | Nb |  | = | 10√fck hef1.5 |  |  | = | 10 |  | √( | 27 |  | )×( | 200 |  | )1.5 | = | 146.9694 |  |  |  | kN
▶ 전단력을 받는 앵커의 콘크리트 프라이아웃 보유성능
[5 empty] | FAP,CT |  | = | Vcpg |  | = | 367.4235 |  |  |  | kN
나) 소요성능 FAP,D : 방향별 평가지진력
① 교축방향
[5 empty] | FAP,DL |  | = | FAS,DL |  | × | n |  | = | 1736.9102 |  |  |  | × | 3 |  | = | 108.5569 |  |  |  | kN
[11 empty] | nBL | [7 empty] | 48
② 교축직각방향
[5 empty] | FAP,DT |  | = | FAS,DT |  | × | n |  | = | 2015.8613 |  |  |  | × | 2 |  | = | 125.9913 |  |  |  | kN
[11 empty] | nBT | [7 empty] | 32
다) 콘크리트파괴 성능평가
① 교축방향
[5 empty] | FAP,CL |  | = | 489.8979 |  |  |  | = | 4.5128 |  |  |  | > | 1 | ∴ | OK
[5 empty] | FAP,DL |  |  | 108.5569
② 교축직각방향
[5 empty] | FAP,CT |  | = | 367.4235 |  |  |  | = | 2.9163 |  |  |  | > | 1 | ∴ | OK
[5 empty] | FAP,DT |  |  | 125.9913
5) 인장을 받는 앵커의 강재파괴
|  |  | Link 번호 |  |  |  |  | : | 20 |  |  | ( 노드 : |  | 1182 |  |  | , | 1186 |  |  | )
|  |  | Bearing Property |  |  |  |  | : | 6Anchor
가) 보유성능 FNS,C : 강재강도
|  |  |  | FNS,C |  | = | Nsa |  | = | nA∙Ase∙futa
[9 empty] | = | 6 |  | X | 380.1327 |  |  |  | X | 410
[9 empty] | = | 935.1265 |  |  |  | kN
나) 소요성능 FNS,D : 받침 1기당 평가지진력
|  |  |  | FNS,D |  | = | [NE]COMB |  |  | = | 286.1531 |  |  |  | kN
다) 강재파괴 성능평가
|  |  |  | FNS,C |  | = | 935.1265 |  |  |  | = | 3.2679 |  |  |  | > | 1 | ∴ | OK
|  |  |  | FNS,D |  |  | 286.1531
6) 인장을 받는 앵커의 콘크리트 파괴
가) 인장을 받는 앵커의 콘크리트 파괴강도
▶ 인장에 저항하는 받침의 앵커 중심으로부터 연단거리
[5 empty] | - | ca1 |  | = | 5350 |  |  | mm | (하중작용방향 콘크리트 표면까지 최단거리)
[5 empty] | - | ca1' |  | = | 12250 |  |  | mm
[5 empty] | - | ca2 |  | = | 425 |  |  | mm | (하중작용직각방향 콘크리트 표면까지 최단거리)
[5 empty] | - | ca2' |  | = | 1625 |  |  | mm
[5 empty] | - | s1 |  | = | 200 |  |  | mm
[5 empty] | - | s2 |  | = | 150 |  |  | mm
▶ 콘크리트파괴 투영면적 산정
s1 < 2×1.5hef 이고 s2 < 2×1.5hef 이므로
[6 empty] | ANc |  | = | [ min{ca2, 1.5hef} + (nL-1)∙s1 + min{ca2', 1.5hef} ] ×
[ min{ca1, 1.5hef} + (nT-1)∙s2 + min{ca1', 1.5hef} ]
[8 empty] | = | 750000 |  |  |  | mm2
[6 empty] | ANco |  | = | 9hef2 |  | = | 9 |  | × ( | 200 |  |  | )2 | = | 360000 |  |  |  | mm2
[6 empty] | ANc | < | n∙ANco |  | = | 6 |  | × | 360000 |  |  |  | = | 2160000 |  |  |  | mm2
[7 empty] | n | = | 6 |  | EA
[6 empty] | ∴ | ANc | = | 750000 |  |  |  | mm2
▶ 인장을 받는 앵커의 콘크리트 파괴강도 Ncbg
[5 empty] | Ncbg |  | = | ANc |  | × | φed,N |  | × | Nb
Anco
[7 empty] | = | 750000 |  |  |  | × | 1 |  |  | × | 146.9694 |  |  |  | = | 306.1862 |  |  |  | kN
360000
[7 empty] | ψed,N |  | = | 1 |  |  | (ca,min ≥ 1.5hef)
[7 empty] | Nb |  | = | 146.9694 |  |  |  | kN
[7 empty] | Nb |  | : | 균열 콘크리트에서 인장을 받는 단일 앵커의 기본 콘크리트파괴강도, N
[9 empty] | i) | 일반적인 선설치 앵커 | [12 empty] | Nb = 10√fck hef1.5
[9 empty] | ii) | 일반적인 후설치 앵커 | [12 empty] | Nb = 7√fck hef1.5
[9 empty] | ii) | 280 ≤ hef ≤ 635mm 인 선설치 헤드스터드와 헤드볼트 | [12 empty] | Nb = 3.9√fck hef5/3
나) 보유성능 FNC,C
[5 empty] | FNC,C |  | = | Ncbg |  | = | 306.1862 |  |  |  | kN
다) 소요성능 FNS,D : 받침 1기당 평가지진력
[5 empty] | FNC,D |  | = | FNS,D |  | × | n |  | = | 286.1531 |  |  |  | × | 6 |  | = | 286.1531 |  |  |  | kN
[11 empty] | nA | [7 empty] | 6
라) 콘크리트파괴 성능평가
[5 empty] | FNC,C |  | = | 306.1862 |  |  |  | = | 1.07 |  |  |  | > | 1 | ∴ | OK
[5 empty] | FNC,D |  |  | 286.1531
7) 인장을 받는 앵커의 뽑힘
가) 인장을 받는 단일 앵커의 뽑힘강도
|  |  |  | Np |  | = | 8∙Abrg∙fck |  |  | = | 8 | X | 581.98 |  |  |  | X | 27 |  |  |  | = | 125.7077 |  |  |  | kN
|  |  |  | Npn |  | = | ψc,p∙Np |  | = | 1 |  | X | 125.7077 |  |  |  | = | 125.7077 |  |  |  | kN
나) 보유성능 FNP,C
[5 empty] | FNP,C |  | = | nA∙Npn |  | = | 6 |  | X | 125.7077 |  |  |  | = | 754.2461 |  |  |  | kN
다) 소요성능 FNS,D : 받침 1기당 평가지진력
[5 empty] | FNP,C |  | = | FNS,D |  | = | 286.1531 |  |  |  | kN
라) 앵커뽑힘 성능평가
[5 empty] | FNP,C |  | = | 754.2461 |  |  |  | = | 2.6358 |  |  |  | > | 1 | ∴ | OK
[5 empty] | FNP,D |  |  | 286.1531
8) 인장을 받는 앵커의 콘크리트측면 파열
가) 인장을 받는 단일 앵커의 측면 파열 강도
① 교축방향
hef < 2.5ca1이므로 검토할 필요 없음.
② 교축직각방향
hef < 2.5ca1이므로 검토할 필요 없음.
9) 인장과 전단의 상관 작용
가) 교축방향
① 전단 최소 안전율
[5 empty] | FA,RL |  | = | 3.1559
② 인장 최소 안전율
[5 empty] | FN,RL |  | = | 1.07
③ 인장과 전단의 상관 작용
5 > FA,RL 이고 5 > FN,RL 이므로 상관 작용
[5 empty] | FNA,RL |  | = | FA,RL |  | + | FN,RL |  | = | 4.2259 |  |  |  | > | 5/6 |  | ∴ | OK
나) 교축직각방향
① 전단 최소 안전율
[5 empty] | FA,RT |  | = | 1.471
② 인장 최소 안전율
[5 empty] | FN,RT |  | = | 1.07
③ 인장과 전단의 상관 작용
5 > FA,RL 이고 5 > FN,RL 이므로
[5 empty] | FNA,RT |  | = | FA,RT |  | + | FN,RtT |  | = | 2.541 |  |  |  | > | 5/6 |  | ∴ | OK
7.3 받침부 평가 요약
| 구분 |  |  |  |  | 방향 |  |  |  | 보유성능(kN) |  |  |  |  | 소요성능(kN) |  |  |  |  | 보유/소요성능 |  |  |  | 평가결과
| 받침 본체 |  | 수평저항력 |  |  | 교축방향 |  |  |  | 5600 |  |  |  |  | 1736.9102 |  |  |  |  | 3.2241 |  |  |  | OK
[6 empty] | 교축직각방향 |  |  |  | 5600 |  |  |  |  | 2015.8613 |  |  |  |  | 2.778 |  |  |  | OK
|  |  | 전단변위 |  |  | 교축방향 |  |  |  | 60 |  |  |  |  | 53.4795 |  |  |  |  | 1.1219 |  |  |  | OK
[6 empty] | 교축직각방향 |  |  |  | 60 |  |  |  |  | 53.832 |  |  |  |  | 1.1146 |  |  |  | OK
| 앵 커 부 | ︵ 전 단 ︶ | 강재파괴 |  |  | 교축방향 |  |  |  | 14962.0235 |  |  |  |  | 1736.9102 |  |  |  |  | 8.6142 |  |  |  | OK
[6 empty] | 교축직각방향 |  |  |  | 14962.0235 |  |  |  |  | 2015.8613 |  |  |  |  | 7.4221 |  |  |  | OK
|  |  | 콘크리트 파괴 |  |  | 교축방향 |  |  |  | 342.5906 |  |  |  |  | 108.5569 |  |  |  |  | 3.1559 |  |  |  | OK
[6 empty] | 교축직각방향 |  |  |  | 370.6625 |  |  |  |  | 251.9827 |  |  |  |  | 1.471 |  |  |  | OK
|  |  | 콘크리트 프라이아웃 |  |  | 교축방향 |  |  |  | 489.8979 |  |  |  |  | 108.5569 |  |  |  |  | 4.5128 |  |  |  | OK
[6 empty] | 교축직각방향 |  |  |  | 367.4235 |  |  |  |  | 125.9913 |  |  |  |  | 2.9163 |  |  |  | OK
| 앵 커 부 | ︵ 인 장︶ | 강재파괴 |  |  | 교축방향 / 교축직각방향 |  |  |  | 935.1265 |  |  |  |  | 286.1531 |  |  |  |  | 3.2679 |  |  |  | OK
|  |  | 콘크리트 파괴 |  |  | 교축방향 / 교축직각방향 |  |  |  | 306.1862 |  |  |  |  | 286.1531 |  |  |  |  | 1.07 |  |  |  | OK
|  |  | 앵커뽑힘 |  |  | 교축방향 / 교축직각방향 |  |  |  | 754.2461 |  |  |  |  | 286.1531 |  |  |  |  | 2.6358 |  |  |  | OK
|  |  | 콘크리트 측면파열 |  |  | 교축방향 |  |  |  | - |  |  |  |  | - |  |  |  |  | - |  |  |  | -
[6 empty] | 교축직각방향 |  |  |  | - |  |  |  |  | - |  |  |  |  | - |  |  |  | -
| 인장과 전단의 상관작용 |  |  |  |  | 교축방향 |  |  |  | 4.2259 |  |  |  |  | 0.83333 |  |  |  |  | 5.071 |  |  |  | OK
[6 empty] | 교축직각방향 |  |  |  | 2.541 |  |  |  |  | 0.83333 |  |  |  |  | 3.0492 |  |  |  | OK

## 9-2.P2 받침내진성능평가
7. 받침부 내진성능평가
7.1 받침본체 검토
1) 수평저항력 평가
가) 받침1개의 횡방향 저항용량 (단위 : kN )
[8 empty] | 6Anchor |  |  |  | - |  |  |  | - |  |  |  | -
|  |  |  | 교축방향 |  |  |  | 350 |  |  |  | - |  |  |  | - |  |  |  | -
|  |  |  | 교축직각방향 |  |  |  | 350 |  |  |  | - |  |  |  | - |  |  |  | -
나) 저항 받침 개수
[8 empty] | 6Anchor |  |  |  | - |  |  |  | - |  |  |  | -
|  |  |  | 교축방향 |  |  |  | 16 |  |  |  | - |  |  |  | - |  |  |  | -
|  |  |  | 교축직각방향 |  |  |  | 16 |  |  |  | - |  |  |  | - |  |  |  | -
다) 보유성능 FB,C : 횡방향 저항용량
① 교축방향
[5 empty] | FB,CL |  | = | ΣfBL∙nBL |  | = | 5600 |  |  |  | kN
② 교축직각방향
[5 empty] | FB,CT |  | = | ΣfBT∙nBT |  | = | 5600 |  |  |  | kN
[7 empty] | nB | : | 평가지진하중 방향에 따라 저항하는 받침개수
라) 소요성능 FB,D : 받침부 평가 지진력
[6 empty] | θ |  | = | 0 |  |  |  | °
[6 empty] | FnL |  | = | 3285.1149 |  |  |  | kN
[6 empty] | FnT |  | = | 9790.6289 |  |  |  | kN
|  |  |  | [VEL]COMB,TOP |  |  |  | = | 1736.9098 |  |  |  | kN
|  |  |  | [VET]COMB,TOP |  |  |  | = | 2015.8607 |  |  |  | kN
① 교축방향
[5 empty] | FB,DL |  | = | min[ FnLcos¦θ¦ + FnTsin¦θ¦ , [VEL]COMB,TOPcos¦θ¦+ [VET]COMB,TOP ]sin¦θ¦ ]
[7 empty] | = | min | [ | 3285.1149 |  |  |  | , | 1736.9098 |  |  |  | ] | = | 1736.9098 |  |  |  | kN
② 교축직각방향
[5 empty] | FB,DT |  | = | min[ FnTcos¦θ¦ + FnLsin¦θ¦, [VET]COMB,TOPcos¦θ¦+ [VEL]COMB,TOPsin¦θ¦] ]
[7 empty] | = | min | [ | 9790.6289 |  |  |  | , | 2015.8607 |  |  |  | ] | = | 2015.8607 |  |  |  | kN
[6 empty] | θ |  | : | 받침과 기둥의 상대 각도
[6 empty] | FnL |  | : | 교각의 교축방향 단면강도(kN)
[6 empty] | FnT |  | : | 교각의 교축직각방향 단면강도(kN)
|  |  |  | [VEL]COMB,TOP |  |  |  | : | 지진시 기둥상부의 교축방향 조합탄성전단력(kN)
|  |  |  | [VET]COMB,TOP |  |  |  | : | 지진시 기둥상부의 교축직각방향 조합탄성전단력(kN)
단, 교각이 탄성거동(Rs≤1.0)인 경우 θ를 고려한 [VE]COMB,TOP 적용
* 조합탄성전단력 값은 복합모드에서 조합탄성지진력 참고
마) 수평저항력 성능평가
① 교축방향
[5 empty] | FB,CL |  | = | 5600 |  |  |  | = | 3.2241 |  |  |  | > | 1 | ∴ | OK
[5 empty] | FB,DL |  |  | 1736.9098
② 교축직각방향
[5 empty] | FB,CT |  | = | 5600 |  |  |  | = | 2.778 |  |  |  | > | 1 | ∴ | OK
[5 empty] | FB,DT |  |  | 2015.8607
2) 전단변위 평가
가) 받침1개의 수평허용 전단변위
① 교축방향
[5 empty] | δB,C | = | 60 |  |  |  | mm
② 교축직각방향
[5 empty] | δB,C | = | 60 |  |  |  | mm
나) 보유성능 FB,C
① 교축방향
[5 empty] | FB,CL |  | = | δB,C | = | 60 |  |  |  | mm
② 교축직각방향
[5 empty] | FB,CT |  | = | δB,C | = | 60 |  |  |  | mm
다) 소요성능 FB,C : 받침부 발생 전단변위
① 교축방향
[5 empty] | FB,DL |  | = | [δEL]COMB |  |  | = | 53.4795 |  |  |  | mm
② 교축직각방향
[5 empty] | FB,DT |  | = | [δET]COMB |  |  | = | 53.832 |  |  |  | mm
라) 수평저항력 성능평가
① 교축방향
[5 empty] | FB,CL |  | = | 60 |  |  |  | = | 1.1219 |  |  |  | > | 1 | ∴ | OK
[5 empty] | FB,DL |  |  | 53.4795
② 교축직각방향
[5 empty] | FB,CT |  | = | 60 |  |  |  | = | 1.1146 |  |  |  | > | 1 | ∴ | OK
[5 empty] | FB,DT |  |  | 53.832
7.2 앵커부 평가 검토
1) 받침제원
|  |  | [1] | 6Anchor
|  |  |  | B |  | 600 |  |  |  | (mm) |  | ds |  | - |  |  |  | (mm) |  | nL |  | 3 |  |  | EA
|  |  |  | C |  | 350 |  |  |  | (mm) |  | s1 |  | 200 |  |  |  | (mm) |  | nT |  | 2 |  |  | EA
|  |  |  | da |  | 22 |  |  |  | (mm) |  | s2 |  | 150 |  |  |  | (mm) |  | nA |  | 6 |  |  | EA
|  |  |  | 앵커 타입 |  |  | : | 선설치 |  | - | 헤드스터드 앵커
|  |  |  | fck |  | 27 |  |  | (Mpa) |  | Ase |  | 380.1327 |  |  |  | (mm2)
|  |  |  | fya |  | 300 |  |  | (Mpa) |  | hef |  | 200 |  |  |  | (mm)
|  |  |  | futa |  | 410 |  |  | (Mpa) |  | hcop |  | 1200 |  |  |  | (mm)
|  |  |  | 단, futa ≤ min(1.9fya, 860MPa] | [7 empty] | = | 570 |  |  | MPa
2) 전단을 받는 앵커의 강재파괴
가) 보유성능 FAS,C : 강재강도
① 교축방향
[5 empty] | FAS,CL |  | = | VsaL |  | = | ∑(nA∙α∙Ase∙futa)
[7 empty] | = | 16 |  | X | 6 |  | X | 1 |  | X | 380.1327 |  |  |  | X | 410
[7 empty] | = | 14962.0235 |  |  |  | kN
② 교축직각방향
[5 empty] | FAS,CT |  | = | VsaT |  | = | ∑(nA∙α∙Ase∙futa)
[7 empty] | = | 16 |  | X | 6 |  | X | 1 |  | X | 380.1327 |  |  |  | X | 410
[7 empty] | = | 14962.0235 |  |  |  | kN
|  |  |  | - | α : 앵커종류가 Headed Stud 인 경우 1.0, 다른 앵커종류면 0.6
나) 소요성능 FAS,D
① 교축방향
[5 empty] | FAS,DL |  | = | FB,DL |  | = | 1736.9098 |  |  |  | kN
② 교축직각방향
[5 empty] | FAS,DT |  | = | FB,DT |  | = | 2015.8607 |  |  |  | kN
다) 강재파괴 성능평가
① 교축방향
[5 empty] | FAS,CL |  | = | 14962.0235 |  |  |  | = | 8.6142 |  |  |  | > | 1 | ∴ | OK
[5 empty] | FAS,DL |  |  | 1736.9098
② 교축직각방향
[5 empty] | FAS,CT |  | = | 14962.0235 |  |  |  | = | 7.4222 |  |  |  | > | 1 | ∴ | OK
[5 empty] | FAS,DT |  |  | 2015.8607
3) 전단을 받는 앵커의 콘크리트 파괴
가) 보유성능 FAC,C : 콘크리트 파괴강도
[5 empty] | Vcbg |  | = | AVc |  | × | ψed,v |  | × | Vb
AVco
[5 empty] | 여기서, |  | AVc |  | = | 단일앵커 또는 앵커그룹의 전단력 방향 자유단면에 형성되는 전단파괴면
투영면적, ㎟
[7 empty] | AVco |  | = | 연단거리 또는 부재두께에 제한을 받지 않는 단일앵커의 전단력 방향
자유단면에 형성되는 전단파괴면 투영면적, ㎟
Avco =4.5Ca12
[7 empty] | ψed,v |  | = | 연단거리 영향에 대한 전단강도 수정계수
[9 empty] | i) | ca2 ≥ 1.5Ca1 |  |  | 인 경우 |  |  | ψed,v = 1.0
[9 empty] | ii) | ca2 < 1.5Ca1 |  |  | 인 경우 |  |  | ψed,v = 0.7+0.3* ca2/1.5ca1
[7 empty] | Vb |  | = | 균열 콘크리트에서 전단을 받는 단일 앵커의 기본 콘크리트파괴강도, N
[9 empty] | i) | 일반앵커
Vb = 0.6(le/da)0.2 √da √fck ca11.5
[9 empty] | ii) | da≥10mm, 헤드스터드,헤드볼트,갈고리볼트
Vb = 0.7(le/da)0.2 √da √fck ca11.5
[7 empty] | ca1 |  | = | 앵커볼트 중심에서 하중작용방향으로 콘크리트 표면까지의 수직거리, ㎜
[7 empty] | ca2 |  | = | 앵커볼트 중심에서 하중작용직각방향으로 콘크리트 표면까지의 수직
거리, ㎜
[7 empty] | s1 |  | = | 받침 교축방향 앵커볼트 중심간 거리, ㎜
[7 empty] | s2 |  | = | 받침 교축직각방향 앵커볼트 중심간 거리, ㎜
[7 empty] | ha |  | = | 콘크리트 저항깊이, ㎜
ha=min[ hcop,min, 1.5ca1 ]
[7 empty] | le |  | = | 전단력에 대한 앵커의 지압 저항 길이, ㎜
[9 empty] | i) | 헤드스터드 및 전체 묻힘깊이에 걸쳐 단일관을 가지는 후설치 앵커
le = min[ hef, 8da ]
[9 empty] | ii) | 간격슬리브가 확장스리브와 분리된 비틀림제어 확장앵커
le = 2da
① 교축방향
< 콘크리트 파괴 투영면적 >
[5 empty] | - | s1 |  | = | 200 |  |  | mm
[5 empty] | - | s2 |  | = | 150 |  |  | mm
[5 empty] | - | sax |  | = | 1900 |  |  | mm
[5 empty] | - | say |  | = | 1050 |  |  | mm
▶ 전단에 저항하는 받침의 앵커 중심으로부터 연단거리
[5 empty] | - | ca1 |  | = | 575 |  |  | mm | (하중작용방향 콘크리트 표면까지 최단거리)
[5 empty] | - | ca1' |  | = | 1625 |  |  | mm
[5 empty] | - | ca2 |  | = | 750 |  |  | mm | (하중작용직각방향 콘크리트 표면까지 최단거리)
[5 empty] | - | ca2' |  | = | 16850 |  |  | mm
[5 empty] | - | 1.5ca1 |  | = | 1.5 |  | × | 575 |  |  | = | 862.5 |  |  | mm
▶ 단일 앵커 및 앵커 그룹 판단
[5 empty] | - | 지진하중에 저항하는 받침 중 최소 연단거리를 갖는 받침열의 내측 앵커열 검토
(교량 받침이 비대칭 배치; 사교 등)
[5 empty] | ∴ | 전단에 의한 콘크리트 파괴시 앵커 그룹으로 저항 | [11 empty] | : | nBC |  | = | 1 |  | EA
▶ 콘크리트 저항깊이 ha 결정
[5 empty] | - | ha |  | = | min[ hcop, 1.5ca1 ] |  |  |  |  | = | min | [ | 1200 |  |  | , | 862.5 |  |  | ]
[8 empty] | = | 862.5 |  |  | mm
▶ 콘크리트파괴 투영면적 산정
[5 empty] | - | AVc |  | = | 1735781.25 |  |  |  | mm2
[5 empty] | - | nBC |  | X | AVco |  | = | Σ4.5Ca12
[11 empty] | = | 4.5 |  | X ( | 575 |  |  | )2
[11 empty] | = | 1487812.5 |  |  |  | mm2
[5 empty] | - | AVco |  | = | 1487812.5 |  |  |  | / | 1 |  |  | = | 1487812.5 |  |  |  | mm2
[6 empty] | Avc | < | n∙AVco |  | = | 3 |  | × | 1487812.5 |  |  |  | = | 4463437.5 |  |  |  | mm2
[7 empty] | n | = | 3 |  | EA
[6 empty] | ∴ | Avc | = | 1735781.25 |  |  |  | mm2
▶ 전단력을 받는 앵커의 콘크리트 파괴강도 Vcbg
[5 empty] | Vcbg |  | = | AVc |  | × | ψed,V |  | × | Vb
AVco
[7 empty] | = | 1735781.25 |  |  |  | × | 0.96087 |  |  |  | × | 305.6077 |  |  |  | = | 342.5906 |  |  |  | kN
1487812.5
[6 empty] | ψed,V |  | = 0.7 + 0.3 |  |  | ca2 |  | = 0.7 + 0.3 |  |  | 750 |  |  | = | 0.96087 |  |  | (ca2 < 1.5ca1)
[11 empty] | 1.5ca1 |  |  |  |  | 862.5
[5 empty] | nBC | × | Vb | = | Σ | [ | α |  | × ( | le | )0.2 | × | √( | da | ) × | √( | fck | )×( | ca1 | )1.5 | ]
da
[8 empty] | = | 0.6 |  | × ( | 176 |  | )0.2 | × | √( | 22 |  | ) × | √( | 27 |  | )×( | 575 |  | )1.5
22
[8 empty] | = | 305.6077 |  |  |  | kN
[6 empty] | - | α : 앵커종류가 Headed 혹은 Hooked 인 경우 0.7, 다른 앵커종류면 0.6
|  |  |  | Vb |  | = | 305.6077 |  |  |  | / | 1 |  |  |  | = | 305.6077 |  |  |  | kN
▶ 전단력을 받는 앵커의 콘크리트 파괴 보유성능
[5 empty] | FAC,CL |  | = | Vcbg |  | = | 342.5906 |  |  |  | kN
② 교축직각방향
< 콘크리트 파괴 투영면적 >
▶ 전단에 저항하는 받침의 앵커 중심으로부터 연단거리
[5 empty] | - | ca1 |  | = | 1150 |  |  | mm | (하중작용방향 콘크리트 표면까지 최단거리)
[5 empty] | - | ca1' |  | = | 16850 |  |  | mm
[5 empty] | - | ca2 |  | = | 425 |  |  | mm | (하중작용직각방향 콘크리트 표면까지 최단거리)
[5 empty] | - | ca2' |  | = | 425 |  |  | mm
[5 empty] | - | 1.5ca1 |  | = | 1.5 |  | × | 1150 |  |  | = | 1725 |  |  | mm
▶ 단일 앵커 및 앵커 그룹 판단
[5 empty] | - | 지진하중에 저항하는 받침 중 최소 연단거리를 갖는 받침열의 내측 앵커열 검토
(교량 받침이 비대칭 배치; 사교 등)
[5 empty] | ∴ | 전단에 의한 콘크리트 파괴시 앵커 그룹으로 저항 | [11 empty] | : | nBC |  | = | 2 |  | EA
▶ 콘크리트 저항깊이 ha 결정
[5 empty] | - | ha |  | = | min[ hcop, 1.5ca1 ] |  |  |  |  | = | min | [ | 1200 |  |  | , | 1200 |  |  | ]
[8 empty] | = | 1200 |  |  | mm
▶ 콘크리트파괴 저항면적 산정시 3면 이상 가장자리의 영향 검토
[5 empty] | - | 1면(연단거리 ca2를 갖는 콘크리트면) | [8 empty] | : | ca2 < 1.5ca1
[5 empty] | - | 2면(연단거리 ca2'를 갖는 콘크리트면) | [8 empty] | : | ca2' < 1.5ca1
[5 empty] | - | 3면(깊이,코핑부 하면) | [5 empty] | : | hcop < 1.5ca1
[5 empty] | ∴ | 3면이 가장자리의 영향을 받으므로 하중작용방향으로 연단거리 재산정 필요
[6 empty] | ca1 | = | max | [ | ca2 |  | , | ha |  | , | say |  | ]
[10 empty] | 1.5 |  |  | 1.5 |  |  | 3
[7 empty] | = | max | [ | 425 |  |  | , | 1200 |  |  | , | 1050 |  |  | ] | = | 800 |  |  | mm
[10 empty] | 1.5 |  |  |  | 1.5 |  |  |  | 3
▶ 연단거리 재산정에 따른 단일 앵커 및 앵커 그룹 판단
[5 empty] | - | 지진하중에 저항하는 받침 중 최소 연단거리를 갖는 받침열의 내측 앵커열 검토
[5 empty] | - | s2 < 2×1.5ca1 이므로 받침내 앵커간 간섭 발생
[5 empty] | - | say < 2×1.5ca1 이므로 이웃받침간 간섭 발생
[5 empty] | ∴ | 전단에 의한 콘크리트 파괴시 앵커 그룹으로 저항 | [11 empty] | : | nBC |  | = | 2 |  | EA
▶ 콘크리트파괴 투영면적 산정
[5 empty] | - | AVc |  | = | 2640000 |  |  |  | mm2
[5 empty] | - | nBC |  | X | AVco |  | = | Σ4.5Ca12
[11 empty] | = | 4.5 |  | X ( | 800 |  |  | )2 | +
[12 empty] | 4.5 |  | X ( | 800 |  |  | )2
[11 empty] | = | 5760000 |  |  |  | mm2
[5 empty] | - | AVco |  | = | 5760000 |  |  |  | / | 2 |  |  | = | 2880000 |  |  |  | mm2
[6 empty] | Avc | < | n∙AVco |  | = | 4 |  | × | 2880000 |  |  |  | = | 11520000 |  |  |  | mm2
[7 empty] | n | = | 4 |  | EA
[6 empty] | ∴ | Avc | = | 2640000 |  |  |  | mm2
▶ 전단력을 받는 앵커의 콘크리트 파괴강도 Vcbg
[5 empty] | Vcbg |  | = | AVc |  | × | ψed,V |  | × | Vb
AVco
[7 empty] | = | 2640000 |  |  |  | × | 0.80625 |  |  |  | × | 501.5306 |  |  |  | = | 370.6625 |  |  |  | kN
2880000
[6 empty] | ψed,V |  | = 0.7 + 0.3 |  |  | ca2 |  | = 0.7 + 0.3 |  |  | 425 |  |  | = | 0.80625 |  |  | (ca2 < 1.5ca1)
[11 empty] | 1.5ca1 |  |  |  |  | 1200
[5 empty] | nBC | × | Vb | = | Σ | [ | α |  | × ( | le | )0.2 | × | √( | da | ) × | √( | fck | )×( | ca1 | )1.5 | ]
da
[8 empty] | = | 0.6 |  | × ( | 176 |  | )0.2 | × | √( | 22 |  | ) × | √( | 27 |  | )×( | 800 |  | )1.5 | +
22
[9 empty] | 0.6 |  | × ( | 176 |  | )0.2 | × | √( | 22 |  | ) × | √( | 27 |  | )×( | 800 |  | )1.5
22
[8 empty] | = | 1003.0612 |  |  |  | kN
[6 empty] | - | α : 앵커종류가 Headed 혹은 Hooked 인 경우 0.7, 다른 앵커종류면 0.6
|  |  |  | Vb |  | = | 1003.0612 |  |  |  | / | 2 |  |  |  | = | 501.5306 |  |  |  | kN
▶ 전단력을 받는 앵커의 콘크리트 파괴 보유성능
[5 empty] | FAC,CT |  | = | Vcbg |  | = | 370.6625 |  |  |  | kN
나) 소요성능 FAC,D : 방향별 평가지진력
① 교축방향
[5 empty] | FAC,DL |  | = | FAS,DL |  | × | nBCL |  | = | 1736.9098 |  |  |  | × | 1 |  | = | 108.5569 |  |  |  | kN
[11 empty] | nBL | [7 empty] | 16
② 교축직각방향
[5 empty] | FAC,DT |  | = | FAS,DT |  | × | nBCT |  | = | 2015.8607 |  |  |  | × | 2 |  | = | 251.9826 |  |  |  | kN
[11 empty] | nBT | [7 empty] | 16
다) 콘크리트파괴 성능평가
① 교축방향
[5 empty] | FAC,CL |  | = | 342.5906 |  |  |  | = | 3.1559 |  |  |  | > | 1 | ∴ | OK
[5 empty] | FAC,DL |  |  | 108.5569
② 교축직각방향
[5 empty] | FAC,CT |  | = | 370.6625 |  |  |  | = | 1.471 |  |  |  | > | 1 | ∴ | OK
[5 empty] | FAC,DT |  |  | 251.9826
4) 전단을 받는 앵커의 콘크리트 프라이아웃
가) 보유성능 FAP,C : 콘크리트 프라이아웃 강도
[5 empty] | Vcpg |  | = | kcp |  | × | Ncbg
[5 empty] | 여기서, |  | kcp |  | = | 콘크리트 프라이아웃 강도 계수
[10 empty] | hef < 65mm 인 경우 |  |  |  |  | : | kcp | = | 1
[10 empty] | hef ≥ 65mm 인 경우 |  |  |  |  | : | kcp | = | 2
[7 empty] | Ncbg |  | = | ANc |  | × | φed,N |  | × | Nb
Anco
[7 empty] | ANc |  | = | 인장에 저항하는 단일앵커 또는 앵커그룹의 콘크리트 파괴면 투영면적, ㎟
[7 empty] | ANco |  | = | 연단거리 또는 간격에 제한을 받지 않는 경우,인장에 저항하는 단일앵커의
콘크리트 파괴면 투영면적, ㎟
[7 empty] | ψed,N |  | = | 연단거리 영향에 대한 인장단강도 수정계수
[9 empty] | i) | ca,min ≥ 1.5hef |  |  |  | 인 경우 |  |  | ψed,N = 1.0
[9 empty] | ii) | ca,min < 1.5hef |  |  |  | 인 경우 |  |  | ψed,N = 0.7+0.3* ca,min/1.5hef
[7 empty] | Nb |  | = | 균열 콘크리트에서 인장을 받는 단일 앵커의 기본 콘크리트파괴강도, N
[9 empty] | i) | 일반적인 선설치 앵커 | [11 empty] | Nb = 10√fck hef1.5
[9 empty] | ii) | 일반적인 후설치 앵커 | [11 empty] | Nb = 7√fck hef1.5
[9 empty] | ii) | 280 ≤ hef ≤ 635mm 인 선설치 헤드스터드와 헤드볼트
Nb = 3.9√fck hef5/3
[7 empty] | ca,max |  | = | 앵커샤프트 중심부터 콘크리트 단부까지 최대 연단거리, ㎜
[7 empty] | ca,min |  | = | 앵커샤프트 중심부터 콘크리트 단부까지 최소 연단거리, ㎜
① 교축방향
< 콘크리트 프라이아웃 투영면적 >
[5 empty] | - | s1 |  | = | 200 |  |  | mm
[5 empty] | - | s2 |  | = | 150 |  |  | mm
[5 empty] | - | sax |  | = | 1900 |  |  | mm
[5 empty] | - | say |  | = | 1050 |  |  | mm
▶ 전단에 저항하는 받침의 앵커 중심으로부터 연단거리
[5 empty] | - | ca1 |  | = | 425 |  |  | mm | (하중작용방향 콘크리트 표면까지 최단거리)
[5 empty] | - | ca1' |  | = | 1775 |  |  | mm
[5 empty] | - | ca2 |  | = | 750 |  |  | mm | (하중작용직각방향 콘크리트 표면까지 최단거리)
[5 empty] | - | ca2' |  | = | 16850 |  |  | mm
▶ 단일 앵커 및 앵커 그룹 판단
[5 empty] | - | 지진하중에 저항하는 받침 중 최소 연단거리를 갖는 받침열의 외측 앵커열 검토
(교량 받침이 비대칭 배치; 사교 등)
[5 empty] | ∴ | 전단에 의한 콘크리트 프라이아웃시 앵커 그룹으로 저항 | [13 empty] | : | nBC |  | = | 1 |  | EA
▶ 콘크리트파괴 투영면적 산정
[5 empty] | - | ANc |  | = | 600000 |  |  |  | mm2
[5 empty] | - | ANco |  | = | 9hef2 |  | = | 9 |  | × ( | 200 |  |  | )2 | = | 360000 |  |  |  | mm2
[6 empty] | ANc | < | n∙ANco |  | = | 3 |  | × | 360000 |  |  |  | = | 1080000 |  |  |  | mm2
[7 empty] | n | = | nA×nBC |  | = | 3 |  | × | 1 |  | = | 3 |  | EA
[6 empty] | ∴ | ANc | = | 600000 |  |  |  | mm2
▶ 전단력을 받는 앵커의 콘크리트 프라이아웃 Vcpg
[5 empty] | Vcpg |  | = | kcp |  | × | Ncbg
[7 empty] | = | 2 |  | × | 244.949 |  |  |  | = | 489.8979 |  |  |  | kN
[6 empty] | kcp |  | = | 2 |  |  | (hef ≥ 65mm)
[6 empty] | Ncbg |  | = | ANc |  | × | φed,N |  | × | Nb
ANco
[8 empty] | = | 600000 |  |  |  | × | 1 |  |  | × | 146.9694 |  |  |  | = | 244.949 |  |  |  | kN
360000
[6 empty] | ψed,N |  | = | 1 |  |  | (ca,min ≥ 1.5hef)
[6 empty] | Nb |  | = | 10√fck hef1.5 |  |  | = | 10 |  | √( | 27 |  | )×( | 200 |  | )1.5 | = | 146.9694 |  |  |  | kN
▶ 전단력을 받는 앵커의 콘크리트 프라이아웃 보유성능
[5 empty] | FAP,CL |  | = | Vcpg |  | = | 489.8979 |  |  |  | kN
② 교축직각방향
< 콘크리트 프라이아웃 투영면적 >
[5 empty] | - | s1 |  | = | 200 |  |  | mm
[5 empty] | - | s2 |  | = | 150 |  |  | mm
[5 empty] | - | sax |  | = | 1900 |  |  | mm
[5 empty] | - | say |  | = | 1050 |  |  | mm
▶ 전단에 저항하는 받침의 앵커 중심으로부터 연단거리
[5 empty] | - | ca1 |  | = | 750 |  |  | mm | (하중작용방향 콘크리트 표면까지 최단거리)
[5 empty] | - | ca1' |  | = | 17250 |  |  | mm
[5 empty] | - | ca2 |  | = | 1625 |  |  | mm | (하중작용직각방향 콘크리트 표면까지 최단거리)
[5 empty] | - | ca2' |  | = | 425 |  |  | mm
▶ 단일 앵커 및 앵커 그룹 판단
[5 empty] | - | 지진하중에 저항하는 받침 중 최소 연단거리를 갖는 받침열의 외측 앵커열 검토
(교량 받침이 비대칭 배치; 사교 등)
[5 empty] | ∴ | 전단에 의한 콘크리트 프라이아웃시 앵커 그룹으로 저항 | [13 empty] | : | nBC |  | = | 1 |  | EA
▶ 콘크리트파괴 투영면적 산정
[5 empty] | - | ANc |  | = | 450000 |  |  |  | mm2
[5 empty] | - | ANco |  | = | 9hef2 |  | = | 9 |  | × ( | 200 |  |  | )2 | = | 360000 |  |  |  | mm2
[6 empty] | ANc | < | n∙ANco |  | = | 2 |  | × | 360000 |  |  |  | = | 720000 |  |  |  | mm2
[7 empty] | n | = | nA×nBC |  | = | 2 |  | × | 1 |  | = | 2 |  | EA
[6 empty] | ∴ | ANc | = | 450000 |  |  |  | mm2
▶ 전단력을 받는 앵커의 콘크리트 프라이아웃 Vcpg
[5 empty] | Vcpg |  | = | kcp |  | × | Ncbg
[7 empty] | = | 2 |  | × | 183.7117 |  |  |  | = | 367.4235 |  |  |  | kN
[6 empty] | kcp |  | = | 2 |  |  | (hef ≥ 65mm)
[6 empty] | Ncbg |  | = | ANc |  | × | φed,N |  | × | Nb
ANco
[8 empty] | = | 450000 |  |  |  | × | 1 |  |  | × | 146.9694 |  |  |  | = | 183.7117 |  |  |  | kN
360000
[6 empty] | ψed,N |  | = | 1 |  |  | (ca,min ≥ 1.5hef)
[6 empty] | Nb |  | = | 10√fck hef1.5 |  |  | = | 10 |  | √( | 27 |  | )×( | 200 |  | )1.5 | = | 146.9694 |  |  |  | kN
▶ 전단력을 받는 앵커의 콘크리트 프라이아웃 보유성능
[5 empty] | FAP,CT |  | = | Vcpg |  | = | 367.4235 |  |  |  | kN
나) 소요성능 FAP,D : 방향별 평가지진력
① 교축방향
[5 empty] | FAP,DL |  | = | FAS,DL |  | × | n |  | = | 1736.9098 |  |  |  | × | 3 |  | = | 108.5569 |  |  |  | kN
[11 empty] | nBL | [7 empty] | 48
② 교축직각방향
[5 empty] | FAP,DT |  | = | FAS,DT |  | × | n |  | = | 2015.8607 |  |  |  | × | 2 |  | = | 125.9913 |  |  |  | kN
[11 empty] | nBT | [7 empty] | 32
다) 콘크리트파괴 성능평가
① 교축방향
[5 empty] | FAP,CL |  | = | 489.8979 |  |  |  | = | 4.5128 |  |  |  | > | 1 | ∴ | OK
[5 empty] | FAP,DL |  |  | 108.5569
② 교축직각방향
[5 empty] | FAP,CT |  | = | 367.4235 |  |  |  | = | 2.9163 |  |  |  | > | 1 | ∴ | OK
[5 empty] | FAP,DT |  |  | 125.9913
5) 인장을 받는 앵커의 강재파괴
|  |  | Link 번호 |  |  |  |  | : | 0 |  |  | ( 노드 : |  | 0 |  |  | , | 261477550 |  |  | )
|  |  | Bearing Property |  |  |  |  | : | ???^n$wA
가) 보유성능 FNS,C : 강재강도
|  |  |  | FNS,C |  | = | Nsa |  | = | nA∙Ase∙futa
[9 empty] | = | 6 |  | X | 380.1327 |  |  |  | X | 410
[9 empty] | = | 935.1265 |  |  |  | kN
나) 소요성능 FNS,D : 받침 1기당 평가지진력
|  |  |  | FNS,D |  | = | [NE]COMB |  |  | = | 286.1534 |  |  |  | kN
다) 강재파괴 성능평가
|  |  |  | FNS,C |  | = | 935.1265 |  |  |  | = | 3.2679 |  |  |  | > | 1 | ∴ | OK
|  |  |  | FNS,D |  |  | 286.1534
6) 인장을 받는 앵커의 콘크리트 파괴
가) 인장을 받는 앵커의 콘크리트 파괴강도
▶ 인장에 저항하는 받침의 앵커 중심으로부터 연단거리
[5 empty] | - | ca1 |  | = | 5350 |  |  | mm | (하중작용방향 콘크리트 표면까지 최단거리)
[5 empty] | - | ca1' |  | = | 12250 |  |  | mm
[5 empty] | - | ca2 |  | = | 425 |  |  | mm | (하중작용직각방향 콘크리트 표면까지 최단거리)
[5 empty] | - | ca2' |  | = | 1625 |  |  | mm
[5 empty] | - | s1 |  | = | 200 |  |  | mm
[5 empty] | - | s2 |  | = | 150 |  |  | mm
▶ 콘크리트파괴 투영면적 산정
s1 < 2×1.5hef 이고 s2 < 2×1.5hef 이므로
[6 empty] | ANc |  | = | [ min{ca2, 1.5hef} + (nL-1)∙s1 + min{ca2', 1.5hef} ] ×
[ min{ca1, 1.5hef} + (nT-1)∙s2 + min{ca1', 1.5hef} ]
[8 empty] | = | 750000 |  |  |  | mm2
[6 empty] | ANco |  | = | 9hef2 |  | = | 9 |  | × ( | 200 |  |  | )2 | = | 360000 |  |  |  | mm2
[6 empty] | ANc | < | n∙ANco |  | = | 6 |  | × | 360000 |  |  |  | = | 2160000 |  |  |  | mm2
[7 empty] | n | = | 6 |  | EA
[6 empty] | ∴ | ANc | = | 750000 |  |  |  | mm2
▶ 인장을 받는 앵커의 콘크리트 파괴강도 Ncbg
[5 empty] | Ncbg |  | = | ANc |  | × | φed,N |  | × | Nb
Anco
[7 empty] | = | 750000 |  |  |  | × | 1 |  |  | × | 146.9694 |  |  |  | = | 306.1862 |  |  |  | kN
360000
[7 empty] | ψed,N |  | = | 1 |  |  | (ca,min ≥ 1.5hef)
[7 empty] | Nb |  | = | 146.9694 |  |  |  | kN
[7 empty] | Nb |  | : | 균열 콘크리트에서 인장을 받는 단일 앵커의 기본 콘크리트파괴강도, N
[9 empty] | i) | 일반적인 선설치 앵커 | [12 empty] | Nb = 10√fck hef1.5
[9 empty] | ii) | 일반적인 후설치 앵커 | [12 empty] | Nb = 7√fck hef1.5
[9 empty] | ii) | 280 ≤ hef ≤ 635mm 인 선설치 헤드스터드와 헤드볼트 | [12 empty] | Nb = 3.9√fck hef5/3
나) 보유성능 FNC,C
[5 empty] | FNC,C |  | = | Ncbg |  | = | 306.1862 |  |  |  | kN
다) 소요성능 FNS,D : 받침 1기당 평가지진력
[5 empty] | FNC,D |  | = | FNS,D |  | × | n |  | = | 286.1534 |  |  |  | × | 6 |  | = | 286.1534 |  |  |  | kN
[11 empty] | nA | [7 empty] | 6
라) 콘크리트파괴 성능평가
[5 empty] | FNC,C |  | = | 306.1862 |  |  |  | = | 1.07 |  |  |  | > | 1 | ∴ | OK
[5 empty] | FNC,D |  |  | 286.1534
7) 인장을 받는 앵커의 뽑힘
가) 인장을 받는 단일 앵커의 뽑힘강도
|  |  |  | Np |  | = | 8∙Abrg∙fck |  |  | = | 8 | X | 0 |  |  |  | X | 27 |  |  |  | = | 125.7077 |  |  |  | kN
|  |  |  | Npn |  | = | ψc,p∙Np |  | = | 1 |  | X | 125.7077 |  |  |  | = | 125.7077 |  |  |  | kN
나) 보유성능 FNP,C
[5 empty] | FNP,C |  | = | nA∙Npn |  | = | 6 |  | X | 125.7077 |  |  |  | = | 754.2461 |  |  |  | kN
다) 소요성능 FNS,D : 받침 1기당 평가지진력
[5 empty] | FNP,C |  | = | FNS,D |  | = | 286.1534 |  |  |  | kN
라) 앵커뽑힘 성능평가
[5 empty] | FNP,C |  | = | 754.2461 |  |  |  | = | 2.6358 |  |  |  | > | 1 | ∴ | OK
[5 empty] | FNP,D |  |  | 286.1534
8) 인장을 받는 앵커의 콘크리트측면 파열
가) 인장을 받는 단일 앵커의 측면 파열 강도
① 교축방향
hef < 2.5ca1이므로 검토할 필요 없음.
② 교축직각방향
hef < 2.5ca1이므로 검토할 필요 없음.
9) 인장과 전단의 상관 작용
가) 교축방향
① 전단 최소 안전율
[5 empty] | FA,RL |  | = | 3.1559
② 인장 최소 안전율
[5 empty] | FN,RL |  | = | 1.07
③ 인장과 전단의 상관 작용
5 > FA,RL 이고 5 > FN,RL 이므로 상관 작용
[5 empty] | FNA,RL |  | = | FA,RL |  | + | FN,RL |  | = | 4.2259 |  |  |  | > | 5/6 |  | ∴ | OK
나) 교축직각방향
① 전단 최소 안전율
[5 empty] | FA,RT |  | = | 1.471
② 인장 최소 안전율
[5 empty] | FN,RT |  | = | 1.07
③ 인장과 전단의 상관 작용
5 > FA,RL 이고 5 > FN,RL 이므로
[5 empty] | FNA,RT |  | = | FA,RT |  | + | FN,RtT |  | = | 2.541 |  |  |  | > | 5/6 |  | ∴ | OK
7.3 받침부 평가 요약
| 구분 |  |  |  |  | 방향 |  |  |  | 보유성능(kN) |  |  |  |  | 소요성능(kN) |  |  |  |  | 보유/소요성능 |  |  |  | 평가결과
| 받침 본체 |  | 수평저항력 |  |  | 교축방향 |  |  |  | 5600 |  |  |  |  | 1736.9098 |  |  |  |  | 3.2241 |  |  |  | OK
[6 empty] | 교축직각방향 |  |  |  | 5600 |  |  |  |  | 2015.8607 |  |  |  |  | 2.778 |  |  |  | OK
|  |  | 전단변위 |  |  | 교축방향 |  |  |  | 60 |  |  |  |  | 53.4795 |  |  |  |  | 1.1219 |  |  |  | OK
[6 empty] | 교축직각방향 |  |  |  | 60 |  |  |  |  | 53.832 |  |  |  |  | 1.1146 |  |  |  | OK
| 앵 커 부 | ︵ 전 단 ︶ | 강재파괴 |  |  | 교축방향 |  |  |  | 14962.0235 |  |  |  |  | 1736.9098 |  |  |  |  | 8.6142 |  |  |  | OK
[6 empty] | 교축직각방향 |  |  |  | 14962.0235 |  |  |  |  | 2015.8607 |  |  |  |  | 7.4222 |  |  |  | OK
|  |  | 콘크리트 파괴 |  |  | 교축방향 |  |  |  | 342.5906 |  |  |  |  | 108.5569 |  |  |  |  | 3.1559 |  |  |  | OK
[6 empty] | 교축직각방향 |  |  |  | 370.6625 |  |  |  |  | 251.9826 |  |  |  |  | 1.471 |  |  |  | OK
|  |  | 콘크리트 프라이아웃 |  |  | 교축방향 |  |  |  | 489.8979 |  |  |  |  | 108.5569 |  |  |  |  | 4.5128 |  |  |  | OK
[6 empty] | 교축직각방향 |  |  |  | 367.4235 |  |  |  |  | 125.9913 |  |  |  |  | 2.9163 |  |  |  | OK
| 앵 커 부 | ︵ 인 장︶ | 강재파괴 |  |  | 교축방향 / 교축직각방향 |  |  |  | 935.1265 |  |  |  |  | 286.1534 |  |  |  |  | 3.2679 |  |  |  | OK
|  |  | 콘크리트 파괴 |  |  | 교축방향 / 교축직각방향 |  |  |  | 306.1862 |  |  |  |  | 286.1534 |  |  |  |  | 1.07 |  |  |  | OK
|  |  | 앵커뽑힘 |  |  | 교축방향 / 교축직각방향 |  |  |  | 754.2461 |  |  |  |  | 286.1534 |  |  |  |  | 2.6358 |  |  |  | OK
|  |  | 콘크리트 측면파열 |  |  | 교축방향 |  |  |  | - |  |  |  |  | - |  |  |  |  | - |  |  |  | -
[6 empty] | 교축직각방향 |  |  |  | - |  |  |  |  | - |  |  |  |  | - |  |  |  | -
| 인장과 전단의 상관작용 |  |  |  |  | 교축방향 |  |  |  | 4.2259 |  |  |  |  | 0.83333 |  |  |  |  | 5.071 |  |  |  | OK
[6 empty] | 교축직각방향 |  |  |  | 2.541 |  |  |  |  | 0.83333 |  |  |  |  | 3.0492 |  |  |  | OK

## 9-3.A1 받침내진성능평가
7. 받침부 내진성능평가
7.1 받침본체 검토
1) 수평저항력 평가
가) 받침1개의 횡방향 저항용량 (단위 : kN )
[8 empty] | 6Anchor |  |  |  | - |  |  |  | - |  |  |  | -
|  |  |  | 교축방향 |  |  |  | 350 |  |  |  | - |  |  |  | - |  |  |  | -
|  |  |  | 교축직각방향 |  |  |  | 350 |  |  |  | - |  |  |  | - |  |  |  | -
나) 저항 받침 개수
[8 empty] | 6Anchor |  |  |  | - |  |  |  | - |  |  |  | -
|  |  |  | 교축방향 |  |  |  | 8 |  |  |  | - |  |  |  | - |  |  |  | -
|  |  |  | 교축직각방향 |  |  |  | 8 |  |  |  | - |  |  |  | - |  |  |  | -
다) 보유성능 FB,C : 횡방향 저항용량
① 교축방향
[5 empty] | FB,CL |  | = | ΣfBL∙nBL |  | = | 2800 |  |  |  | kN
② 교축직각방향
[5 empty] | FB,CT |  | = | ΣfBT∙nBT |  | = | 2800 |  |  |  | kN
[7 empty] | nB | : | 평가지진하중 방향에 따라 저항하는 받침개수
라) 소요성능 FB,D : 받침부 평가 지진력
[6 empty] | θ |  | = | 0 |  |  |  | °
[6 empty] | FnL |  | = | 0 |  |  |  | kN
[6 empty] | FnT |  | = | 0 |  |  |  | kN
|  |  |  | [VEL]COMB,TOP |  |  |  | = | 786.6019 |  |  |  | kN
|  |  |  | [VET]COMB,TOP |  |  |  | = | 738.9267 |  |  |  | kN
① 교축방향
[5 empty] | FB,DL |  | = | min[ FnLcos¦θ¦ + FnTsin¦θ¦ , [VEL]COMB,TOPcos¦θ¦+ [VET]COMB,TOP ]sin¦θ¦ ]
[7 empty] | = | min | [ | - |  |  |  | , | 786.6019 |  |  |  | ] | = | 786.6019 |  |  |  | kN
② 교축직각방향
[5 empty] | FB,DT |  | = | min[ FnTcos¦θ¦ + FnLsin¦θ¦, [VET]COMB,TOPcos¦θ¦+ [VEL]COMB,TOPsin¦θ¦] ]
[7 empty] | = | min | [ | - |  |  |  | , | 738.9267 |  |  |  | ] | = | 738.9267 |  |  |  | kN
[6 empty] | θ |  | : | 받침과 기둥의 상대 각도
[6 empty] | FnL |  | : | 교각의 교축방향 단면강도(kN)
[6 empty] | FnT |  | : | 교각의 교축직각방향 단면강도(kN)
|  |  |  | [VEL]COMB,TOP |  |  |  | : | 지진시 기둥상부의 교축방향 조합탄성전단력(kN)
|  |  |  | [VET]COMB,TOP |  |  |  | : | 지진시 기둥상부의 교축직각방향 조합탄성전단력(kN)
단, 교각이 탄성거동(Rs≤1.0)인 경우 θ를 고려한 [VE]COMB,TOP 적용
* 조합탄성전단력 값은 복합모드에서 조합탄성지진력 참고
마) 수평저항력 성능평가
① 교축방향
[5 empty] | FB,CL |  | = | 2800 |  |  |  | = | 3.5596 |  |  |  | > | 1 | ∴ | OK
[5 empty] | FB,DL |  |  | 786.6019
② 교축직각방향
[5 empty] | FB,CT |  | = | 2800 |  |  |  | = | 3.7893 |  |  |  | > | 1 | ∴ | OK
[5 empty] | FB,DT |  |  | 738.9267
2) 전단변위 평가
가) 받침1개의 수평허용 전단변위
① 교축방향
[5 empty] | δB,C | = | 60 |  |  |  | mm
② 교축직각방향
[5 empty] | δB,C | = | 60 |  |  |  | mm
나) 보유성능 FB,C
① 교축방향
[5 empty] | FB,CL |  | = | δB,C | = | 60 |  |  |  | mm
② 교축직각방향
[5 empty] | FB,CT |  | = | δB,C | = | 60 |  |  |  | mm
다) 소요성능 FB,C : 받침부 발생 전단변위
① 교축방향
[5 empty] | FB,DL |  | = | [δEL]COMB |  |  | = | 59.3441 |  |  |  | mm
② 교축직각방향
[5 empty] | FB,DT |  | = | [δET]COMB |  |  | = | 55.7715 |  |  |  | mm
라) 수평저항력 성능평가
① 교축방향
[5 empty] | FB,CL |  | = | 60 |  |  |  | = | 1.0111 |  |  |  | > | 1 | ∴ | OK
[5 empty] | FB,DL |  |  | 59.3441
② 교축직각방향
[5 empty] | FB,CT |  | = | 60 |  |  |  | = | 1.0758 |  |  |  | > | 1 | ∴ | OK
[5 empty] | FB,DT |  |  | 55.7715
7.2 앵커부 평가 검토
1) 받침제원
|  |  | [1] | 6Anchor
|  |  |  | B |  | 600 |  |  |  | (mm) |  | ds |  | - |  |  |  | (mm) |  | nL |  | 3 |  |  | EA
|  |  |  | C |  | 350 |  |  |  | (mm) |  | s1 |  | 200 |  |  |  | (mm) |  | nT |  | 2 |  |  | EA
|  |  |  | da |  | 22 |  |  |  | (mm) |  | s2 |  | 150 |  |  |  | (mm) |  | nA |  | 6 |  |  | EA
|  |  |  | 앵커 타입 |  |  | : | 선설치 |  | - | 헤드스터드 앵커
|  |  |  | fck |  | 27 |  |  | (Mpa) |  | Ase |  | 380.1327 |  |  |  | (mm2)
|  |  |  | fya |  | 300 |  |  | (Mpa) |  | hef |  | 200 |  |  |  | (mm)
|  |  |  | futa |  | 410 |  |  | (Mpa) |  | hcop |  | 7000 |  |  |  | (mm)
|  |  |  | 단, futa ≤ min(1.9fya, 860MPa] | [7 empty] | = | 570 |  |  | MPa
2) 전단을 받는 앵커의 강재파괴
가) 보유성능 FAS,C : 강재강도
① 교축방향
[5 empty] | FAS,CL |  | = | VsaL |  | = | ∑(nA∙α∙Ase∙futa)
[7 empty] | = | 8 |  | X | 6 |  | X | 1 |  | X | 380.1327 |  |  |  | X | 410
[7 empty] | = | 7481.0118 |  |  |  | kN
② 교축직각방향
[5 empty] | FAS,CT |  | = | VsaT |  | = | ∑(nA∙α∙Ase∙futa)
[7 empty] | = | 8 |  | X | 6 |  | X | 1 |  | X | 380.1327 |  |  |  | X | 410
[7 empty] | = | 7481.0118 |  |  |  | kN
|  |  |  | - | α : 앵커종류가 Headed Stud 인 경우 1.0, 다른 앵커종류면 0.6
나) 소요성능 FAS,D
① 교축방향
[5 empty] | FAS,DL |  | = | FB,DL |  | = | 786.6019 |  |  |  | kN
② 교축직각방향
[5 empty] | FAS,DT |  | = | FB,DT |  | = | 738.9267 |  |  |  | kN
다) 강재파괴 성능평가
① 교축방향
[5 empty] | FAS,CL |  | = | 7481.0118 |  |  |  | = | 9.5105 |  |  |  | > | 1 | ∴ | OK
[5 empty] | FAS,DL |  |  | 786.6019
② 교축직각방향
[5 empty] | FAS,CT |  | = | 7481.0118 |  |  |  | = | 10.1242 |  |  |  | > | 1 | ∴ | OK
[5 empty] | FAS,DT |  |  | 738.9267
3) 전단을 받는 앵커의 콘크리트 파괴
가) 보유성능 FAC,C : 콘크리트 파괴강도
[5 empty] | Vcbg |  | = | AVc |  | × | ψed,v |  | × | Vb
AVco
[5 empty] | 여기서, |  | AVc |  | = | 단일앵커 또는 앵커그룹의 전단력 방향 자유단면에 형성되는 전단파괴면
투영면적, ㎟
[7 empty] | AVco |  | = | 연단거리 또는 부재두께에 제한을 받지 않는 단일앵커의 전단력 방향
자유단면에 형성되는 전단파괴면 투영면적, ㎟
Avco =4.5Ca12
[7 empty] | ψed,v |  | = | 연단거리 영향에 대한 전단강도 수정계수
[9 empty] | i) | ca2 ≥ 1.5Ca1 |  |  | 인 경우 |  |  | ψed,v = 1.0
[9 empty] | ii) | ca2 < 1.5Ca1 |  |  | 인 경우 |  |  | ψed,v = 0.7+0.3* ca2/1.5ca1
[7 empty] | Vb |  | = | 균열 콘크리트에서 전단을 받는 단일 앵커의 기본 콘크리트파괴강도, N
[9 empty] | i) | 일반앵커
Vb = 0.6(le/da)0.2 √da √fck ca11.5
[9 empty] | ii) | da≥10mm, 헤드스터드,헤드볼트,갈고리볼트
Vb = 0.7(le/da)0.2 √da √fck ca11.5
[7 empty] | ca1 |  | = | 앵커볼트 중심에서 하중작용방향으로 콘크리트 표면까지의 수직거리, ㎜
[7 empty] | ca2 |  | = | 앵커볼트 중심에서 하중작용직각방향으로 콘크리트 표면까지의 수직
거리, ㎜
[7 empty] | s1 |  | = | 받침 교축방향 앵커볼트 중심간 거리, ㎜
[7 empty] | s2 |  | = | 받침 교축직각방향 앵커볼트 중심간 거리, ㎜
[7 empty] | ha |  | = | 콘크리트 저항깊이, ㎜
ha=min[ hcop,min, 1.5ca1 ]
[7 empty] | le |  | = | 전단력에 대한 앵커의 지압 저항 길이, ㎜
[9 empty] | i) | 헤드스터드 및 전체 묻힘깊이에 걸쳐 단일관을 가지는 후설치 앵커
le = min[ hef, 8da ]
[9 empty] | ii) | 간격슬리브가 확장스리브와 분리된 비틀림제어 확장앵커
le = 2da
① 교축방향
< 콘크리트 파괴 투영면적 >
▶ 전단에 저항하는 받침의 앵커 중심으로부터 연단거리
[5 empty] | - | ca1 |  | = | 875 |  |  | mm | (하중작용방향 콘크리트 표면까지 최단거리)
[5 empty] | - | ca1' |  | = | 725 |  |  | mm
[5 empty] | - | ca2 |  | = | 500 |  |  | mm | (하중작용직각방향 콘크리트 표면까지 최단거리)
[5 empty] | - | ca2' |  | = | 500 |  |  | mm
[5 empty] | - | 1.5ca1 |  | = | 1.5 |  | × | 875 |  |  | = | 1312.5 |  |  | mm
▶ 단일 앵커 및 앵커 그룹 판단
[5 empty] | - | 지진하중에 저항하는 받침 중 최소 연단거리를 갖는 받침열의 내측 앵커열 검토
(교량 받침이 비대칭 배치; 사교 등)
[5 empty] | ∴ | 전단에 의한 콘크리트 파괴시 앵커 그룹으로 저항 | [11 empty] | : | nBC |  | = | 8 |  | EA
▶ 콘크리트 저항깊이 ha 결정
[5 empty] | - | ha |  | = | min[ hcop, 1.5ca1 ] |  |  |  |  | = | min | [ | 7000 |  |  | , | 1312.5 |  |  | ]
[8 empty] | = | 1312.5 |  |  | mm
▶ 콘크리트파괴 투영면적 산정
[5 empty] | - | AVc |  | = | 22968750 |  |  |  | mm2
[5 empty] | - | nBC |  | X | AVco |  | = | Σ4.5Ca12
[11 empty] | = | 4.5 |  | X ( | 875 |  |  | )2 | +
[12 empty] | 4.5 |  | X ( | 875 |  |  | )2 | +
[12 empty] | 4.5 |  | X ( | 875 |  |  | )2 | +
[12 empty] | 4.5 |  | X ( | 875 |  |  | )2 | +
[12 empty] | 4.5 |  | X ( | 875 |  |  | )2 | +
[12 empty] | 4.5 |  | X ( | 875 |  |  | )2 | +
[12 empty] | 4.5 |  | X ( | 875 |  |  | )2 | +
[12 empty] | 4.5 |  | X ( | 875 |  |  | )2
[11 empty] | = | 27562500 |  |  |  | mm2
[5 empty] | - | AVco |  | = | 27562500 |  |  |  | / | 8 |  |  | = | 3445312.5 |  |  |  | mm2
[6 empty] | Avc | < | n∙AVco |  | = | 24 |  | × | 3445312.5 |  |  |  | = | 82687500 |  |  |  | mm2
[7 empty] | n | = | 24 |  | EA
[6 empty] | ∴ | Avc | = | 22968750 |  |  |  | mm2
▶ 전단력을 받는 앵커의 콘크리트 파괴강도 Vcbg
[5 empty] | Vcbg |  | = | AVc |  | × | ψed,V |  | × | Vb
AVco
[7 empty] | = | 22968750 |  |  |  | × | 0.81429 |  |  |  | × | 573.6864 |  |  |  | = | 3114.2976 |  |  |  | kN
3445312.5
[6 empty] | ψed,V |  | = 0.7 + 0.3 |  |  | ca2 |  | = 0.7 + 0.3 |  |  | 500 |  |  | = | 0.81429 |  |  | (ca2 < 1.5ca1)
[11 empty] | 1.5ca1 |  |  |  |  | 1312.5
[5 empty] | nBC | × | Vb | = | Σ | [ | α |  | × ( | le | )0.2 | × | √( | da | ) × | √( | fck | )×( | ca1 | )1.5 | ]
da
[8 empty] | = | 0.6 |  | × ( | 176 |  | )0.2 | × | √( | 22 |  | ) × | √( | 27 |  | )×( | 875 |  | )1.5 | +
22
[9 empty] | 0.6 |  | × ( | 176 |  | )0.2 | × | √( | 22 |  | ) × | √( | 27 |  | )×( | 875 |  | )1.5 | +
22
[9 empty] | 0.6 |  | × ( | 176 |  | )0.2 | × | √( | 22 |  | ) × | √( | 27 |  | )×( | 875 |  | )1.5 | +
22
[9 empty] | 0.6 |  | × ( | 176 |  | )0.2 | × | √( | 22 |  | ) × | √( | 27 |  | )×( | 875 |  | )1.5 | +
22
[9 empty] | 0.6 |  | × ( | 176 |  | )0.2 | × | √( | 22 |  | ) × | √( | 27 |  | )×( | 875 |  | )1.5 | +
22
[9 empty] | 0.6 |  | × ( | 176 |  | )0.2 | × | √( | 22 |  | ) × | √( | 27 |  | )×( | 875 |  | )1.5 | +
22
[9 empty] | 0.6 |  | × ( | 176 |  | )0.2 | × | √( | 22 |  | ) × | √( | 27 |  | )×( | 875 |  | )1.5 | +
22
[9 empty] | 0.6 |  | × ( | 176 |  | )0.2 | × | √( | 22 |  | ) × | √( | 27 |  | )×( | 875 |  | )1.5
22
[8 empty] | = | 4589.4912 |  |  |  | kN
[6 empty] | - | α : 앵커종류가 Headed 혹은 Hooked 인 경우 0.7, 다른 앵커종류면 0.6
|  |  |  | Vb |  | = | 4589.4912 |  |  |  | / | 8 |  |  |  | = | 573.6864 |  |  |  | kN
▶ 전단력을 받는 앵커의 콘크리트 파괴 보유성능
[5 empty] | FAC,CL |  | = | Vcbg |  | = | 3114.2976 |  |  |  | kN
② 교축직각방향
< 콘크리트 파괴 투영면적 >
[5 empty] | - | s1 |  | = | 200 |  |  | mm
[5 empty] | - | s2 |  | = | 150 |  |  | mm
[5 empty] | - | sax |  | = | 1900 |  |  | mm
[5 empty] | - | say |  | = | 0 |  |  | mm
▶ 전단에 저항하는 받침의 앵커 중심으로부터 연단거리
[5 empty] | - | ca1 |  | = | 900 |  |  | mm | (하중작용방향 콘크리트 표면까지 최단거리)
[5 empty] | - | ca1' |  | = | 16600 |  |  | mm
[5 empty] | - | ca2 |  | = | 725 |  |  | mm | (하중작용직각방향 콘크리트 표면까지 최단거리)
[5 empty] | - | ca2' |  | = | 725 |  |  | mm
[5 empty] | - | 1.5ca1 |  | = | 1.5 |  | × | 900 |  |  | = | 1350 |  |  | mm
▶ 단일 앵커 및 앵커 그룹 판단
[5 empty] | - | 지진하중에 저항하는 받침 중 최소 연단거리를 갖는 받침열의 내측 앵커열 검토
(교량 받침이 비대칭 배치; 사교 등)
[5 empty] | ∴ | 전단에 의한 콘크리트 파괴시 앵커 그룹으로 저항 | [11 empty] | : | nBC |  | = | 1 |  | EA
▶ 콘크리트 저항깊이 ha 결정
[5 empty] | - | ha |  | = | min[ hcop, 1.5ca1 ] |  |  |  |  | = | min | [ | 7000 |  |  | , | 1350 |  |  | ]
[8 empty] | = | 1350 |  |  | mm
▶ 콘크리트파괴 저항면적 산정시 3면 이상 가장자리의 영향 검토
[5 empty] | - | 1면(연단거리 ca2를 갖는 콘크리트면) | [8 empty] | : | ca2 < 1.5ca1
[5 empty] | - | 2면(연단거리 ca2'를 갖는 콘크리트면) | [8 empty] | : | ca2' < 1.5ca1
[5 empty] | - | 3면(깊이,코핑부 하면) | [5 empty] | : | hcop ≥ 1.5ca1
[5 empty] | ∴ | 가장자리 영향을 받는 면이 3면 미만이므로 하중작용방향으로 연단거리 재산정 필요없음
▶ 콘크리트파괴 투영면적 산정
[5 empty] | - | AVc |  | = | 2160000 |  |  |  | mm2
[5 empty] | - | nBC |  | X | AVco |  | = | Σ4.5Ca12
[11 empty] | = | 4.5 |  | X ( | 900 |  |  | )2
[11 empty] | = | 3645000 |  |  |  | mm2
[5 empty] | - | AVco |  | = | 3645000 |  |  |  | / | 1 |  |  | = | 3645000 |  |  |  | mm2
[6 empty] | Avc | < | n∙AVco |  | = | 2 |  | × | 3645000 |  |  |  | = | 7290000 |  |  |  | mm2
[7 empty] | n | = | 2 |  | EA
[6 empty] | ∴ | Avc | = | 2160000 |  |  |  | mm2
▶ 전단력을 받는 앵커의 콘크리트 파괴강도 Vcbg
[5 empty] | Vcbg |  | = | AVc |  | × | ψed,V |  | × | Vb
AVco
[7 empty] | = | 2160000 |  |  |  | × | 0.86111 |  |  |  | × | 598.4477 |  |  |  | = | 305.3807 |  |  |  | kN
3645000
[6 empty] | ψed,V |  | = 0.7 + 0.3 |  |  | ca2 |  | = 0.7 + 0.3 |  |  | 725 |  |  | = | 0.86111 |  |  | (ca2 < 1.5ca1)
[11 empty] | 1.5ca1 |  |  |  |  | 1350
[5 empty] | nBC | × | Vb | = | Σ | [ | α |  | × ( | le | )0.2 | × | √( | da | ) × | √( | fck | )×( | ca1 | )1.5 | ]
da
[8 empty] | = | 0.6 |  | × ( | 176 |  | )0.2 | × | √( | 22 |  | ) × | √( | 27 |  | )×( | 900 |  | )1.5
22
[8 empty] | = | 598.4477 |  |  |  | kN
[6 empty] | - | α : 앵커종류가 Headed 혹은 Hooked 인 경우 0.7, 다른 앵커종류면 0.6
|  |  |  | Vb |  | = | 598.4477 |  |  |  | / | 1 |  |  |  | = | 598.4477 |  |  |  | kN
▶ 전단력을 받는 앵커의 콘크리트 파괴 보유성능
[5 empty] | FAC,CT |  | = | Vcbg |  | = | 305.3807 |  |  |  | kN
나) 소요성능 FAC,D : 방향별 평가지진력
① 교축방향
[5 empty] | FAC,DL |  | = | FAS,DL |  | × | nBCL |  | = | 786.6019 |  |  |  | × | 8 |  | = | 786.6019 |  |  |  | kN
[11 empty] | nBL | [7 empty] | 8
② 교축직각방향
[5 empty] | FAC,DT |  | = | FAS,DT |  | × | nBCT |  | = | 738.9267 |  |  |  | × | 1 |  | = | 92.3658 |  |  |  | kN
[11 empty] | nBT | [7 empty] | 8
다) 콘크리트파괴 성능평가
① 교축방향
[5 empty] | FAC,CL |  | = | 3114.2976 |  |  |  | = | 3.9592 |  |  |  | > | 1 | ∴ | OK
[5 empty] | FAC,DL |  |  | 786.6019
② 교축직각방향
[5 empty] | FAC,CT |  | = | 305.3807 |  |  |  | = | 3.3062 |  |  |  | > | 1 | ∴ | OK
[5 empty] | FAC,DT |  |  | 92.3658
4) 전단을 받는 앵커의 콘크리트 프라이아웃
가) 보유성능 FAP,C : 콘크리트 프라이아웃 강도
[5 empty] | Vcpg |  | = | kcp |  | × | Ncbg
[5 empty] | 여기서, |  | kcp |  | = | 콘크리트 프라이아웃 강도 계수
[10 empty] | hef < 65mm 인 경우 |  |  |  |  | : | kcp | = | 1
[10 empty] | hef ≥ 65mm 인 경우 |  |  |  |  | : | kcp | = | 2
[7 empty] | Ncbg |  | = | ANc |  | × | φed,N |  | × | Nb
Anco
[7 empty] | ANc |  | = | 인장에 저항하는 단일앵커 또는 앵커그룹의 콘크리트 파괴면 투영면적, ㎟
[7 empty] | ANco |  | = | 연단거리 또는 간격에 제한을 받지 않는 경우,인장에 저항하는 단일앵커의
콘크리트 파괴면 투영면적, ㎟
[7 empty] | ψed,N |  | = | 연단거리 영향에 대한 인장단강도 수정계수
[9 empty] | i) | ca,min ≥ 1.5hef |  |  |  | 인 경우 |  |  | ψed,N = 1.0
[9 empty] | ii) | ca,min < 1.5hef |  |  |  | 인 경우 |  |  | ψed,N = 0.7+0.3* ca,min/1.5hef
[7 empty] | Nb |  | = | 균열 콘크리트에서 인장을 받는 단일 앵커의 기본 콘크리트파괴강도, N
[9 empty] | i) | 일반적인 선설치 앵커 | [11 empty] | Nb = 10√fck hef1.5
[9 empty] | ii) | 일반적인 후설치 앵커 | [11 empty] | Nb = 7√fck hef1.5
[9 empty] | ii) | 280 ≤ hef ≤ 635mm 인 선설치 헤드스터드와 헤드볼트
Nb = 3.9√fck hef5/3
[7 empty] | ca,max |  | = | 앵커샤프트 중심부터 콘크리트 단부까지 최대 연단거리, ㎜
[7 empty] | ca,min |  | = | 앵커샤프트 중심부터 콘크리트 단부까지 최소 연단거리, ㎜
① 교축방향
< 콘크리트 프라이아웃 투영면적 >
[5 empty] | - | s1 |  | = | 200 |  |  | mm
[5 empty] | - | s2 |  | = | 150 |  |  | mm
[5 empty] | - | sax |  | = | 1900 |  |  | mm
[5 empty] | - | say |  | = | 0 |  |  | mm
▶ 전단에 저항하는 받침의 앵커 중심으로부터 연단거리
[5 empty] | - | ca1 |  | = | 725 |  |  | mm | (하중작용방향 콘크리트 표면까지 최단거리)
[5 empty] | - | ca1' |  | = | 875 |  |  | mm
[5 empty] | - | ca2 |  | = | 500 |  |  | mm | (하중작용직각방향 콘크리트 표면까지 최단거리)
[5 empty] | - | ca2' |  | = | 16600 |  |  | mm
▶ 단일 앵커 및 앵커 그룹 판단
[5 empty] | - | 지진하중에 저항하는 받침 중 최소 연단거리를 갖는 받침열의 외측 앵커열 검토
(교량 받침이 비대칭 배치; 사교 등)
[5 empty] | ∴ | 전단에 의한 콘크리트 프라이아웃시 앵커 그룹으로 저항 | [13 empty] | : | nBC |  | = | 1 |  | EA
▶ 콘크리트파괴 투영면적 산정
[5 empty] | - | ANc |  | = | 600000 |  |  |  | mm2
[5 empty] | - | ANco |  | = | 9hef2 |  | = | 9 |  | × ( | 200 |  |  | )2 | = | 360000 |  |  |  | mm2
[6 empty] | ANc | < | n∙ANco |  | = | 3 |  | × | 360000 |  |  |  | = | 1080000 |  |  |  | mm2
[7 empty] | n | = | nA×nBC |  | = | 3 |  | × | 1 |  | = | 3 |  | EA
[6 empty] | ∴ | ANc | = | 600000 |  |  |  | mm2
▶ 전단력을 받는 앵커의 콘크리트 프라이아웃 Vcpg
[5 empty] | Vcpg |  | = | kcp |  | × | Ncbg
[7 empty] | = | 2 |  | × | 244.949 |  |  |  | = | 489.8979 |  |  |  | kN
[6 empty] | kcp |  | = | 2 |  |  | (hef ≥ 65mm)
[6 empty] | Ncbg |  | = | ANc |  | × | φed,N |  | × | Nb
ANco
[8 empty] | = | 600000 |  |  |  | × | 1 |  |  | × | 146.9694 |  |  |  | = | 244.949 |  |  |  | kN
360000
[6 empty] | ψed,N |  | = | 1 |  |  | (ca,min ≥ 1.5hef)
[6 empty] | Nb |  | = | 10√fck hef1.5 |  |  | = | 10 |  | √( | 27 |  | )×( | 200 |  | )1.5 | = | 146.9694 |  |  |  | kN
▶ 전단력을 받는 앵커의 콘크리트 프라이아웃 보유성능
[5 empty] | FAP,CL |  | = | Vcpg |  | = | 489.8979 |  |  |  | kN
② 교축직각방향
< 콘크리트 프라이아웃 투영면적 >
[5 empty] | - | s1 |  | = | 200 |  |  | mm
[5 empty] | - | s2 |  | = | 150 |  |  | mm
[5 empty] | - | sax |  | = | 1900 |  |  | mm
[5 empty] | - | say |  | = | 0 |  |  | mm
▶ 전단에 저항하는 받침의 앵커 중심으로부터 연단거리
[5 empty] | - | ca1 |  | = | 500 |  |  | mm | (하중작용방향 콘크리트 표면까지 최단거리)
[5 empty] | - | ca1' |  | = | 17000 |  |  | mm
[5 empty] | - | ca2 |  | = | 725 |  |  | mm | (하중작용직각방향 콘크리트 표면까지 최단거리)
[5 empty] | - | ca2' |  | = | 725 |  |  | mm
▶ 단일 앵커 및 앵커 그룹 판단
[5 empty] | - | 지진하중에 저항하는 받침 중 최소 연단거리를 갖는 받침열의 외측 앵커열 검토
(교량 받침이 비대칭 배치; 사교 등)
[5 empty] | ∴ | 전단에 의한 콘크리트 프라이아웃시 앵커 그룹으로 저항 | [13 empty] | : | nBC |  | = | 1 |  | EA
▶ 콘크리트파괴 투영면적 산정
[5 empty] | - | ANc |  | = | 450000 |  |  |  | mm2
[5 empty] | - | ANco |  | = | 9hef2 |  | = | 9 |  | × ( | 200 |  |  | )2 | = | 360000 |  |  |  | mm2
[6 empty] | ANc | < | n∙ANco |  | = | 2 |  | × | 360000 |  |  |  | = | 720000 |  |  |  | mm2
[7 empty] | n | = | nA×nBC |  | = | 2 |  | × | 1 |  | = | 2 |  | EA
[6 empty] | ∴ | ANc | = | 450000 |  |  |  | mm2
▶ 전단력을 받는 앵커의 콘크리트 프라이아웃 Vcpg
[5 empty] | Vcpg |  | = | kcp |  | × | Ncbg
[7 empty] | = | 2 |  | × | 183.7117 |  |  |  | = | 367.4235 |  |  |  | kN
[6 empty] | kcp |  | = | 2 |  |  | (hef ≥ 65mm)
[6 empty] | Ncbg |  | = | ANc |  | × | φed,N |  | × | Nb
ANco
[8 empty] | = | 450000 |  |  |  | × | 1 |  |  | × | 146.9694 |  |  |  | = | 183.7117 |  |  |  | kN
360000
[6 empty] | ψed,N |  | = | 1 |  |  | (ca,min ≥ 1.5hef)
[6 empty] | Nb |  | = | 10√fck hef1.5 |  |  | = | 10 |  | √( | 27 |  | )×( | 200 |  | )1.5 | = | 146.9694 |  |  |  | kN
▶ 전단력을 받는 앵커의 콘크리트 프라이아웃 보유성능
[5 empty] | FAP,CT |  | = | Vcpg |  | = | 367.4235 |  |  |  | kN
나) 소요성능 FAP,D : 방향별 평가지진력
① 교축방향
[5 empty] | FAP,DL |  | = | FAS,DL |  | × | n |  | = | 786.6019 |  |  |  | × | 3 |  | = | 98.3252 |  |  |  | kN
[11 empty] | nBL | [7 empty] | 24
② 교축직각방향
[5 empty] | FAP,DT |  | = | FAS,DT |  | × | n |  | = | 738.9267 |  |  |  | × | 2 |  | = | 92.3658 |  |  |  | kN
[11 empty] | nBT | [7 empty] | 16
다) 콘크리트파괴 성능평가
① 교축방향
[5 empty] | FAP,CL |  | = | 489.8979 |  |  |  | = | 4.9824 |  |  |  | > | 1 | ∴ | OK
[5 empty] | FAP,DL |  |  | 98.3252
② 교축직각방향
[5 empty] | FAP,CT |  | = | 367.4235 |  |  |  | = | 3.9779 |  |  |  | > | 1 | ∴ | OK
[5 empty] | FAP,DT |  |  | 92.3658
7.3 받침부 평가 요약
| 구분 |  |  |  |  | 방향 |  |  |  | 보유성능(kN) |  |  |  |  | 소요성능(kN) |  |  |  |  | 보유/소요성능 |  |  |  | 평가결과
| 받침 본체 |  | 수평저항력 |  |  | 교축방향 |  |  |  | 2800 |  |  |  |  | 786.6019 |  |  |  |  | 3.5596 |  |  |  | OK
[6 empty] | 교축직각방향 |  |  |  | 2800 |  |  |  |  | 738.9267 |  |  |  |  | 3.7893 |  |  |  | OK
|  |  | 전단변위 |  |  | 교축방향 |  |  |  | 60 |  |  |  |  | 59.3441 |  |  |  |  | 1.0111 |  |  |  | OK
[6 empty] | 교축직각방향 |  |  |  | 60 |  |  |  |  | 55.7715 |  |  |  |  | 1.0758 |  |  |  | OK
| 앵 커 부 | ︵ 전 단 ︶ | 강재파괴 |  |  | 교축방향 |  |  |  | 7481.0118 |  |  |  |  | 786.6019 |  |  |  |  | 9.5105 |  |  |  | OK
[6 empty] | 교축직각방향 |  |  |  | 7481.0118 |  |  |  |  | 738.9267 |  |  |  |  | 10.1242 |  |  |  | OK
|  |  | 콘크리트 파괴 |  |  | 교축방향 |  |  |  | 3114.2976 |  |  |  |  | 786.6019 |  |  |  |  | 3.9592 |  |  |  | OK
[6 empty] | 교축직각방향 |  |  |  | 305.3807 |  |  |  |  | 92.3658 |  |  |  |  | 3.3062 |  |  |  | OK
|  |  | 콘크리트 프라이아웃 |  |  | 교축방향 |  |  |  | 489.8979 |  |  |  |  | 98.3252 |  |  |  |  | 4.9824 |  |  |  | OK
[6 empty] | 교축직각방향 |  |  |  | 367.4235 |  |  |  |  | 92.3658 |  |  |  |  | 3.9779 |  |  |  | OK

## 9-4.A2 받침내진성능평가
7. 받침부 내진성능평가
7.1 받침본체 검토
1) 수평저항력 평가
가) 받침1개의 횡방향 저항용량 (단위 : kN )
[8 empty] | 6Anchor |  |  |  | - |  |  |  | - |  |  |  | -
|  |  |  | 교축방향 |  |  |  | 350 |  |  |  | - |  |  |  | - |  |  |  | -
|  |  |  | 교축직각방향 |  |  |  | 350 |  |  |  | - |  |  |  | - |  |  |  | -
나) 저항 받침 개수
[8 empty] | 6Anchor |  |  |  | - |  |  |  | - |  |  |  | -
|  |  |  | 교축방향 |  |  |  | 8 |  |  |  | - |  |  |  | - |  |  |  | -
|  |  |  | 교축직각방향 |  |  |  | 8 |  |  |  | - |  |  |  | - |  |  |  | -
다) 보유성능 FB,C : 횡방향 저항용량
① 교축방향
[5 empty] | FB,CL |  | = | ΣfBL∙nBL |  | = | 2800 |  |  |  | kN
② 교축직각방향
[5 empty] | FB,CT |  | = | ΣfBT∙nBT |  | = | 2800 |  |  |  | kN
[7 empty] | nB | : | 평가지진하중 방향에 따라 저항하는 받침개수
라) 소요성능 FB,D : 받침부 평가 지진력
[6 empty] | θ |  | = | 0 |  |  |  | °
[6 empty] | FnL |  | = | 0 |  |  |  | kN
[6 empty] | FnT |  | = | 0 |  |  |  | kN
|  |  |  | [VEL]COMB,TOP |  |  |  | = | 786.6019 |  |  |  | kN
|  |  |  | [VET]COMB,TOP |  |  |  | = | 738.9264 |  |  |  | kN
① 교축방향
[5 empty] | FB,DL |  | = | min[ FnLcos¦θ¦ + FnTsin¦θ¦ , [VEL]COMB,TOPcos¦θ¦+ [VET]COMB,TOP ]sin¦θ¦ ]
[7 empty] | = | min | [ | - |  |  |  | , | 786.6019 |  |  |  | ] | = | 786.6019 |  |  |  | kN
② 교축직각방향
[5 empty] | FB,DT |  | = | min[ FnTcos¦θ¦ + FnLsin¦θ¦, [VET]COMB,TOPcos¦θ¦+ [VEL]COMB,TOPsin¦θ¦] ]
[7 empty] | = | min | [ | - |  |  |  | , | 738.9264 |  |  |  | ] | = | 738.9264 |  |  |  | kN
[6 empty] | θ |  | : | 받침과 기둥의 상대 각도
[6 empty] | FnL |  | : | 교각의 교축방향 단면강도(kN)
[6 empty] | FnT |  | : | 교각의 교축직각방향 단면강도(kN)
|  |  |  | [VEL]COMB,TOP |  |  |  | : | 지진시 기둥상부의 교축방향 조합탄성전단력(kN)
|  |  |  | [VET]COMB,TOP |  |  |  | : | 지진시 기둥상부의 교축직각방향 조합탄성전단력(kN)
단, 교각이 탄성거동(Rs≤1.0)인 경우 θ를 고려한 [VE]COMB,TOP 적용
* 조합탄성전단력 값은 복합모드에서 조합탄성지진력 참고
마) 수평저항력 성능평가
① 교축방향
[5 empty] | FB,CL |  | = | 2800 |  |  |  | = | 3.5596 |  |  |  | > | 1 | ∴ | OK
[5 empty] | FB,DL |  |  | 786.6019
② 교축직각방향
[5 empty] | FB,CT |  | = | 2800 |  |  |  | = | 3.7893 |  |  |  | > | 1 | ∴ | OK
[5 empty] | FB,DT |  |  | 738.9264
2) 전단변위 평가
가) 받침1개의 수평허용 전단변위
① 교축방향
[5 empty] | δB,C | = | 60 |  |  |  | mm
② 교축직각방향
[5 empty] | δB,C | = | 60 |  |  |  | mm
나) 보유성능 FB,C
① 교축방향
[5 empty] | FB,CL |  | = | δB,C | = | 60 |  |  |  | mm
② 교축직각방향
[5 empty] | FB,CT |  | = | δB,C | = | 60 |  |  |  | mm
다) 소요성능 FB,C : 받침부 발생 전단변위
① 교축방향
[5 empty] | FB,DL |  | = | [δEL]COMB |  |  | = | 59.3441 |  |  |  | mm
② 교축직각방향
[5 empty] | FB,DT |  | = | [δET]COMB |  |  | = | 55.7715 |  |  |  | mm
라) 수평저항력 성능평가
① 교축방향
[5 empty] | FB,CL |  | = | 60 |  |  |  | = | 1.0111 |  |  |  | > | 1 | ∴ | OK
[5 empty] | FB,DL |  |  | 59.3441
② 교축직각방향
[5 empty] | FB,CT |  | = | 60 |  |  |  | = | 1.0758 |  |  |  | > | 1 | ∴ | OK
[5 empty] | FB,DT |  |  | 55.7715
7.2 앵커부 평가 검토
1) 받침제원
|  |  | [1] | 6Anchor
|  |  |  | B |  | 600 |  |  |  | (mm) |  | ds |  | - |  |  |  | (mm) |  | nL |  | 3 |  |  | EA
|  |  |  | C |  | 350 |  |  |  | (mm) |  | s1 |  | 200 |  |  |  | (mm) |  | nT |  | 2 |  |  | EA
|  |  |  | da |  | 22 |  |  |  | (mm) |  | s2 |  | 150 |  |  |  | (mm) |  | nA |  | 6 |  |  | EA
|  |  |  | 앵커 타입 |  |  | : | 선설치 |  | - | 헤드스터드 앵커
|  |  |  | fck |  | 27 |  |  | (Mpa) |  | Ase |  | 380.1327 |  |  |  | (mm2)
|  |  |  | fya |  | 300 |  |  | (Mpa) |  | hef |  | 200 |  |  |  | (mm)
|  |  |  | futa |  | 410 |  |  | (Mpa) |  | hcop |  | 7000 |  |  |  | (mm)
|  |  |  | 단, futa ≤ min(1.9fya, 860MPa] | [7 empty] | = | 570 |  |  | MPa
2) 전단을 받는 앵커의 강재파괴
가) 보유성능 FAS,C : 강재강도
① 교축방향
[5 empty] | FAS,CL |  | = | VsaL |  | = | ∑(nA∙α∙Ase∙futa)
[7 empty] | = | 8 |  | X | 6 |  | X | 1 |  | X | 380.1327 |  |  |  | X | 410
[7 empty] | = | 7481.0118 |  |  |  | kN
② 교축직각방향
[5 empty] | FAS,CT |  | = | VsaT |  | = | ∑(nA∙α∙Ase∙futa)
[7 empty] | = | 8 |  | X | 6 |  | X | 1 |  | X | 380.1327 |  |  |  | X | 410
[7 empty] | = | 7481.0118 |  |  |  | kN
|  |  |  | - | α : 앵커종류가 Headed Stud 인 경우 1.0, 다른 앵커종류면 0.6
나) 소요성능 FAS,D
① 교축방향
[5 empty] | FAS,DL |  | = | FB,DL |  | = | 786.6019 |  |  |  | kN
② 교축직각방향
[5 empty] | FAS,DT |  | = | FB,DT |  | = | 738.9264 |  |  |  | kN
다) 강재파괴 성능평가
① 교축방향
[5 empty] | FAS,CL |  | = | 7481.0118 |  |  |  | = | 9.5105 |  |  |  | > | 1 | ∴ | OK
[5 empty] | FAS,DL |  |  | 786.6019
② 교축직각방향
[5 empty] | FAS,CT |  | = | 7481.0118 |  |  |  | = | 10.1242 |  |  |  | > | 1 | ∴ | OK
[5 empty] | FAS,DT |  |  | 738.9264
3) 전단을 받는 앵커의 콘크리트 파괴
가) 보유성능 FAC,C : 콘크리트 파괴강도
[5 empty] | Vcbg |  | = | AVc |  | × | ψed,v |  | × | Vb
AVco
[5 empty] | 여기서, |  | AVc |  | = | 단일앵커 또는 앵커그룹의 전단력 방향 자유단면에 형성되는 전단파괴면
투영면적, ㎟
[7 empty] | AVco |  | = | 연단거리 또는 부재두께에 제한을 받지 않는 단일앵커의 전단력 방향
자유단면에 형성되는 전단파괴면 투영면적, ㎟
Avco =4.5Ca12
[7 empty] | ψed,v |  | = | 연단거리 영향에 대한 전단강도 수정계수
[9 empty] | i) | ca2 ≥ 1.5Ca1 |  |  | 인 경우 |  |  | ψed,v = 1.0
[9 empty] | ii) | ca2 < 1.5Ca1 |  |  | 인 경우 |  |  | ψed,v = 0.7+0.3* ca2/1.5ca1
[7 empty] | Vb |  | = | 균열 콘크리트에서 전단을 받는 단일 앵커의 기본 콘크리트파괴강도, N
[9 empty] | i) | 일반앵커
Vb = 0.6(le/da)0.2 √da √fck ca11.5
[9 empty] | ii) | da≥10mm, 헤드스터드,헤드볼트,갈고리볼트
Vb = 0.7(le/da)0.2 √da √fck ca11.5
[7 empty] | ca1 |  | = | 앵커볼트 중심에서 하중작용방향으로 콘크리트 표면까지의 수직거리, ㎜
[7 empty] | ca2 |  | = | 앵커볼트 중심에서 하중작용직각방향으로 콘크리트 표면까지의 수직
거리, ㎜
[7 empty] | s1 |  | = | 받침 교축방향 앵커볼트 중심간 거리, ㎜
[7 empty] | s2 |  | = | 받침 교축직각방향 앵커볼트 중심간 거리, ㎜
[7 empty] | ha |  | = | 콘크리트 저항깊이, ㎜
ha=min[ hcop,min, 1.5ca1 ]
[7 empty] | le |  | = | 전단력에 대한 앵커의 지압 저항 길이, ㎜
[9 empty] | i) | 헤드스터드 및 전체 묻힘깊이에 걸쳐 단일관을 가지는 후설치 앵커
le = min[ hef, 8da ]
[9 empty] | ii) | 간격슬리브가 확장스리브와 분리된 비틀림제어 확장앵커
le = 2da
① 교축방향
< 콘크리트 파괴 투영면적 >
▶ 전단에 저항하는 받침의 앵커 중심으로부터 연단거리
[5 empty] | - | ca1 |  | = | 875 |  |  | mm | (하중작용방향 콘크리트 표면까지 최단거리)
[5 empty] | - | ca1' |  | = | 725 |  |  | mm
[5 empty] | - | ca2 |  | = | 500 |  |  | mm | (하중작용직각방향 콘크리트 표면까지 최단거리)
[5 empty] | - | ca2' |  | = | 500 |  |  | mm
[5 empty] | - | 1.5ca1 |  | = | 1.5 |  | × | 875 |  |  | = | 1312.5 |  |  | mm
▶ 단일 앵커 및 앵커 그룹 판단
[5 empty] | - | 지진하중에 저항하는 받침 중 최소 연단거리를 갖는 받침열의 내측 앵커열 검토
(교량 받침이 비대칭 배치; 사교 등)
[5 empty] | ∴ | 전단에 의한 콘크리트 파괴시 앵커 그룹으로 저항 | [11 empty] | : | nBC |  | = | 8 |  | EA
▶ 콘크리트 저항깊이 ha 결정
[5 empty] | - | ha |  | = | min[ hcop, 1.5ca1 ] |  |  |  |  | = | min | [ | 7000 |  |  | , | 1312.5 |  |  | ]
[8 empty] | = | 1312.5 |  |  | mm
▶ 콘크리트파괴 투영면적 산정
[5 empty] | - | AVc |  | = | 22968750 |  |  |  | mm2
[5 empty] | - | nBC |  | X | AVco |  | = | Σ4.5Ca12
[11 empty] | = | 4.5 |  | X ( | 875 |  |  | )2 | +
[12 empty] | 4.5 |  | X ( | 875 |  |  | )2 | +
[12 empty] | 4.5 |  | X ( | 875 |  |  | )2 | +
[12 empty] | 4.5 |  | X ( | 875 |  |  | )2 | +
[12 empty] | 4.5 |  | X ( | 875 |  |  | )2 | +
[12 empty] | 4.5 |  | X ( | 875 |  |  | )2 | +
[12 empty] | 4.5 |  | X ( | 875 |  |  | )2 | +
[12 empty] | 4.5 |  | X ( | 875 |  |  | )2
[11 empty] | = | 27562500 |  |  |  | mm2
[5 empty] | - | AVco |  | = | 27562500 |  |  |  | / | 8 |  |  | = | 3445312.5 |  |  |  | mm2
[6 empty] | Avc | < | n∙AVco |  | = | 24 |  | × | 3445312.5 |  |  |  | = | 82687500 |  |  |  | mm2
[7 empty] | n | = | 24 |  | EA
[6 empty] | ∴ | Avc | = | 22968750 |  |  |  | mm2
▶ 전단력을 받는 앵커의 콘크리트 파괴강도 Vcbg
[5 empty] | Vcbg |  | = | AVc |  | × | ψed,V |  | × | Vb
AVco
[7 empty] | = | 22968750 |  |  |  | × | 0.81429 |  |  |  | × | 573.6864 |  |  |  | = | 3114.2976 |  |  |  | kN
3445312.5
[6 empty] | ψed,V |  | = 0.7 + 0.3 |  |  | ca2 |  | = 0.7 + 0.3 |  |  | 500 |  |  | = | 0.81429 |  |  | (ca2 < 1.5ca1)
[11 empty] | 1.5ca1 |  |  |  |  | 1312.5
[5 empty] | nBC | × | Vb | = | Σ | [ | α |  | × ( | le | )0.2 | × | √( | da | ) × | √( | fck | )×( | ca1 | )1.5 | ]
da
[8 empty] | = | 0.6 |  | × ( | 176 |  | )0.2 | × | √( | 22 |  | ) × | √( | 27 |  | )×( | 875 |  | )1.5 | +
22
[9 empty] | 0.6 |  | × ( | 176 |  | )0.2 | × | √( | 22 |  | ) × | √( | 27 |  | )×( | 875 |  | )1.5 | +
22
[9 empty] | 0.6 |  | × ( | 176 |  | )0.2 | × | √( | 22 |  | ) × | √( | 27 |  | )×( | 875 |  | )1.5 | +
22
[9 empty] | 0.6 |  | × ( | 176 |  | )0.2 | × | √( | 22 |  | ) × | √( | 27 |  | )×( | 875 |  | )1.5 | +
22
[9 empty] | 0.6 |  | × ( | 176 |  | )0.2 | × | √( | 22 |  | ) × | √( | 27 |  | )×( | 875 |  | )1.5 | +
22
[9 empty] | 0.6 |  | × ( | 176 |  | )0.2 | × | √( | 22 |  | ) × | √( | 27 |  | )×( | 875 |  | )1.5 | +
22
[9 empty] | 0.6 |  | × ( | 176 |  | )0.2 | × | √( | 22 |  | ) × | √( | 27 |  | )×( | 875 |  | )1.5 | +
22
[9 empty] | 0.6 |  | × ( | 176 |  | )0.2 | × | √( | 22 |  | ) × | √( | 27 |  | )×( | 875 |  | )1.5
22
[8 empty] | = | 4589.4912 |  |  |  | kN
[6 empty] | - | α : 앵커종류가 Headed 혹은 Hooked 인 경우 0.7, 다른 앵커종류면 0.6
|  |  |  | Vb |  | = | 4589.4912 |  |  |  | / | 8 |  |  |  | = | 573.6864 |  |  |  | kN
▶ 전단력을 받는 앵커의 콘크리트 파괴 보유성능
[5 empty] | FAC,CL |  | = | Vcbg |  | = | 3114.2976 |  |  |  | kN
② 교축직각방향
< 콘크리트 파괴 투영면적 >
[5 empty] | - | s1 |  | = | 200 |  |  | mm
[5 empty] | - | s2 |  | = | 150 |  |  | mm
[5 empty] | - | sax |  | = | 1900 |  |  | mm
[5 empty] | - | say |  | = | 0 |  |  | mm
▶ 전단에 저항하는 받침의 앵커 중심으로부터 연단거리
[5 empty] | - | ca1 |  | = | 900 |  |  | mm | (하중작용방향 콘크리트 표면까지 최단거리)
[5 empty] | - | ca1' |  | = | 16600 |  |  | mm
[5 empty] | - | ca2 |  | = | 725 |  |  | mm | (하중작용직각방향 콘크리트 표면까지 최단거리)
[5 empty] | - | ca2' |  | = | 725 |  |  | mm
[5 empty] | - | 1.5ca1 |  | = | 1.5 |  | × | 900 |  |  | = | 1350 |  |  | mm
▶ 단일 앵커 및 앵커 그룹 판단
[5 empty] | - | 지진하중에 저항하는 받침 중 최소 연단거리를 갖는 받침열의 내측 앵커열 검토
(교량 받침이 비대칭 배치; 사교 등)
[5 empty] | ∴ | 전단에 의한 콘크리트 파괴시 앵커 그룹으로 저항 | [11 empty] | : | nBC |  | = | 1 |  | EA
▶ 콘크리트 저항깊이 ha 결정
[5 empty] | - | ha |  | = | min[ hcop, 1.5ca1 ] |  |  |  |  | = | min | [ | 7000 |  |  | , | 1350 |  |  | ]
[8 empty] | = | 1350 |  |  | mm
▶ 콘크리트파괴 저항면적 산정시 3면 이상 가장자리의 영향 검토
[5 empty] | - | 1면(연단거리 ca2를 갖는 콘크리트면) | [8 empty] | : | ca2 < 1.5ca1
[5 empty] | - | 2면(연단거리 ca2'를 갖는 콘크리트면) | [8 empty] | : | ca2' < 1.5ca1
[5 empty] | - | 3면(깊이,코핑부 하면) | [5 empty] | : | hcop ≥ 1.5ca1
[5 empty] | ∴ | 가장자리 영향을 받는 면이 3면 미만이므로 하중작용방향으로 연단거리 재산정 필요없음
▶ 콘크리트파괴 투영면적 산정
[5 empty] | - | AVc |  | = | 2160000 |  |  |  | mm2
[5 empty] | - | nBC |  | X | AVco |  | = | Σ4.5Ca12
[11 empty] | = | 4.5 |  | X ( | 900 |  |  | )2
[11 empty] | = | 3645000 |  |  |  | mm2
[5 empty] | - | AVco |  | = | 3645000 |  |  |  | / | 1 |  |  | = | 3645000 |  |  |  | mm2
[6 empty] | Avc | < | n∙AVco |  | = | 2 |  | × | 3645000 |  |  |  | = | 7290000 |  |  |  | mm2
[7 empty] | n | = | 2 |  | EA
[6 empty] | ∴ | Avc | = | 2160000 |  |  |  | mm2
▶ 전단력을 받는 앵커의 콘크리트 파괴강도 Vcbg
[5 empty] | Vcbg |  | = | AVc |  | × | ψed,V |  | × | Vb
AVco
[7 empty] | = | 2160000 |  |  |  | × | 0.86111 |  |  |  | × | 598.4477 |  |  |  | = | 305.3807 |  |  |  | kN
3645000
[6 empty] | ψed,V |  | = 0.7 + 0.3 |  |  | ca2 |  | = 0.7 + 0.3 |  |  | 725 |  |  | = | 0.86111 |  |  | (ca2 < 1.5ca1)
[11 empty] | 1.5ca1 |  |  |  |  | 1350
[5 empty] | nBC | × | Vb | = | Σ | [ | α |  | × ( | le | )0.2 | × | √( | da | ) × | √( | fck | )×( | ca1 | )1.5 | ]
da
[8 empty] | = | 0.6 |  | × ( | 176 |  | )0.2 | × | √( | 22 |  | ) × | √( | 27 |  | )×( | 900 |  | )1.5
22
[8 empty] | = | 598.4477 |  |  |  | kN
[6 empty] | - | α : 앵커종류가 Headed 혹은 Hooked 인 경우 0.7, 다른 앵커종류면 0.6
|  |  |  | Vb |  | = | 598.4477 |  |  |  | / | 1 |  |  |  | = | 598.4477 |  |  |  | kN
▶ 전단력을 받는 앵커의 콘크리트 파괴 보유성능
[5 empty] | FAC,CT |  | = | Vcbg |  | = | 305.3807 |  |  |  | kN
나) 소요성능 FAC,D : 방향별 평가지진력
① 교축방향
[5 empty] | FAC,DL |  | = | FAS,DL |  | × | nBCL |  | = | 786.6019 |  |  |  | × | 8 |  | = | 786.6019 |  |  |  | kN
[11 empty] | nBL | [7 empty] | 8
② 교축직각방향
[5 empty] | FAC,DT |  | = | FAS,DT |  | × | nBCT |  | = | 738.9264 |  |  |  | × | 1 |  | = | 92.3658 |  |  |  | kN
[11 empty] | nBT | [7 empty] | 8
다) 콘크리트파괴 성능평가
① 교축방향
[5 empty] | FAC,CL |  | = | 3114.2976 |  |  |  | = | 3.9592 |  |  |  | > | 1 | ∴ | OK
[5 empty] | FAC,DL |  |  | 786.6019
② 교축직각방향
[5 empty] | FAC,CT |  | = | 305.3807 |  |  |  | = | 3.3062 |  |  |  | > | 1 | ∴ | OK
[5 empty] | FAC,DT |  |  | 92.3658
4) 전단을 받는 앵커의 콘크리트 프라이아웃
가) 보유성능 FAP,C : 콘크리트 프라이아웃 강도
[5 empty] | Vcpg |  | = | kcp |  | × | Ncbg
[5 empty] | 여기서, |  | kcp |  | = | 콘크리트 프라이아웃 강도 계수
[10 empty] | hef < 65mm 인 경우 |  |  |  |  | : | kcp | = | 1
[10 empty] | hef ≥ 65mm 인 경우 |  |  |  |  | : | kcp | = | 2
[7 empty] | Ncbg |  | = | ANc |  | × | φed,N |  | × | Nb
Anco
[7 empty] | ANc |  | = | 인장에 저항하는 단일앵커 또는 앵커그룹의 콘크리트 파괴면 투영면적, ㎟
[7 empty] | ANco |  | = | 연단거리 또는 간격에 제한을 받지 않는 경우,인장에 저항하는 단일앵커의
콘크리트 파괴면 투영면적, ㎟
[7 empty] | ψed,N |  | = | 연단거리 영향에 대한 인장단강도 수정계수
[9 empty] | i) | ca,min ≥ 1.5hef |  |  |  | 인 경우 |  |  | ψed,N = 1.0
[9 empty] | ii) | ca,min < 1.5hef |  |  |  | 인 경우 |  |  | ψed,N = 0.7+0.3* ca,min/1.5hef
[7 empty] | Nb |  | = | 균열 콘크리트에서 인장을 받는 단일 앵커의 기본 콘크리트파괴강도, N
[9 empty] | i) | 일반적인 선설치 앵커 | [11 empty] | Nb = 10√fck hef1.5
[9 empty] | ii) | 일반적인 후설치 앵커 | [11 empty] | Nb = 7√fck hef1.5
[9 empty] | ii) | 280 ≤ hef ≤ 635mm 인 선설치 헤드스터드와 헤드볼트
Nb = 3.9√fck hef5/3
[7 empty] | ca,max |  | = | 앵커샤프트 중심부터 콘크리트 단부까지 최대 연단거리, ㎜
[7 empty] | ca,min |  | = | 앵커샤프트 중심부터 콘크리트 단부까지 최소 연단거리, ㎜
① 교축방향
< 콘크리트 프라이아웃 투영면적 >
[5 empty] | - | s1 |  | = | 200 |  |  | mm
[5 empty] | - | s2 |  | = | 150 |  |  | mm
[5 empty] | - | sax |  | = | 1900 |  |  | mm
[5 empty] | - | say |  | = | 0 |  |  | mm
▶ 전단에 저항하는 받침의 앵커 중심으로부터 연단거리
[5 empty] | - | ca1 |  | = | 725 |  |  | mm | (하중작용방향 콘크리트 표면까지 최단거리)
[5 empty] | - | ca1' |  | = | 875 |  |  | mm
[5 empty] | - | ca2 |  | = | 500 |  |  | mm | (하중작용직각방향 콘크리트 표면까지 최단거리)
[5 empty] | - | ca2' |  | = | 16600 |  |  | mm
▶ 단일 앵커 및 앵커 그룹 판단
[5 empty] | - | 지진하중에 저항하는 받침 중 최소 연단거리를 갖는 받침열의 외측 앵커열 검토
(교량 받침이 비대칭 배치; 사교 등)
[5 empty] | ∴ | 전단에 의한 콘크리트 프라이아웃시 앵커 그룹으로 저항 | [13 empty] | : | nBC |  | = | 1 |  | EA
▶ 콘크리트파괴 투영면적 산정
[5 empty] | - | ANc |  | = | 600000 |  |  |  | mm2
[5 empty] | - | ANco |  | = | 9hef2 |  | = | 9 |  | × ( | 200 |  |  | )2 | = | 360000 |  |  |  | mm2
[6 empty] | ANc | < | n∙ANco |  | = | 3 |  | × | 360000 |  |  |  | = | 1080000 |  |  |  | mm2
[7 empty] | n | = | nA×nBC |  | = | 3 |  | × | 1 |  | = | 3 |  | EA
[6 empty] | ∴ | ANc | = | 600000 |  |  |  | mm2
▶ 전단력을 받는 앵커의 콘크리트 프라이아웃 Vcpg
[5 empty] | Vcpg |  | = | kcp |  | × | Ncbg
[7 empty] | = | 2 |  | × | 244.949 |  |  |  | = | 489.8979 |  |  |  | kN
[6 empty] | kcp |  | = | 2 |  |  | (hef ≥ 65mm)
[6 empty] | Ncbg |  | = | ANc |  | × | φed,N |  | × | Nb
ANco
[8 empty] | = | 600000 |  |  |  | × | 1 |  |  | × | 146.9694 |  |  |  | = | 244.949 |  |  |  | kN
360000
[6 empty] | ψed,N |  | = | 1 |  |  | (ca,min ≥ 1.5hef)
[6 empty] | Nb |  | = | 10√fck hef1.5 |  |  | = | 10 |  | √( | 27 |  | )×( | 200 |  | )1.5 | = | 146.9694 |  |  |  | kN
▶ 전단력을 받는 앵커의 콘크리트 프라이아웃 보유성능
[5 empty] | FAP,CL |  | = | Vcpg |  | = | 489.8979 |  |  |  | kN
② 교축직각방향
< 콘크리트 프라이아웃 투영면적 >
[5 empty] | - | s1 |  | = | 200 |  |  | mm
[5 empty] | - | s2 |  | = | 150 |  |  | mm
[5 empty] | - | sax |  | = | 1900 |  |  | mm
[5 empty] | - | say |  | = | 0 |  |  | mm
▶ 전단에 저항하는 받침의 앵커 중심으로부터 연단거리
[5 empty] | - | ca1 |  | = | 500 |  |  | mm | (하중작용방향 콘크리트 표면까지 최단거리)
[5 empty] | - | ca1' |  | = | 17000 |  |  | mm
[5 empty] | - | ca2 |  | = | 725 |  |  | mm | (하중작용직각방향 콘크리트 표면까지 최단거리)
[5 empty] | - | ca2' |  | = | 725 |  |  | mm
▶ 단일 앵커 및 앵커 그룹 판단
[5 empty] | - | 지진하중에 저항하는 받침 중 최소 연단거리를 갖는 받침열의 외측 앵커열 검토
(교량 받침이 비대칭 배치; 사교 등)
[5 empty] | ∴ | 전단에 의한 콘크리트 프라이아웃시 앵커 그룹으로 저항 | [13 empty] | : | nBC |  | = | 1 |  | EA
▶ 콘크리트파괴 투영면적 산정
[5 empty] | - | ANc |  | = | 450000 |  |  |  | mm2
[5 empty] | - | ANco |  | = | 9hef2 |  | = | 9 |  | × ( | 200 |  |  | )2 | = | 360000 |  |  |  | mm2
[6 empty] | ANc | < | n∙ANco |  | = | 2 |  | × | 360000 |  |  |  | = | 720000 |  |  |  | mm2
[7 empty] | n | = | nA×nBC |  | = | 2 |  | × | 1 |  | = | 2 |  | EA
[6 empty] | ∴ | ANc | = | 450000 |  |  |  | mm2
▶ 전단력을 받는 앵커의 콘크리트 프라이아웃 Vcpg
[5 empty] | Vcpg |  | = | kcp |  | × | Ncbg
[7 empty] | = | 2 |  | × | 183.7117 |  |  |  | = | 367.4235 |  |  |  | kN
[6 empty] | kcp |  | = | 2 |  |  | (hef ≥ 65mm)
[6 empty] | Ncbg |  | = | ANc |  | × | φed,N |  | × | Nb
ANco
[8 empty] | = | 450000 |  |  |  | × | 1 |  |  | × | 146.9694 |  |  |  | = | 183.7117 |  |  |  | kN
360000
[6 empty] | ψed,N |  | = | 1 |  |  | (ca,min ≥ 1.5hef)
[6 empty] | Nb |  | = | 10√fck hef1.5 |  |  | = | 10 |  | √( | 27 |  | )×( | 200 |  | )1.5 | = | 146.9694 |  |  |  | kN
▶ 전단력을 받는 앵커의 콘크리트 프라이아웃 보유성능
[5 empty] | FAP,CT |  | = | Vcpg |  | = | 367.4235 |  |  |  | kN
나) 소요성능 FAP,D : 방향별 평가지진력
① 교축방향
[5 empty] | FAP,DL |  | = | FAS,DL |  | × | n |  | = | 786.6019 |  |  |  | × | 3 |  | = | 98.3252 |  |  |  | kN
[11 empty] | nBL | [7 empty] | 24
② 교축직각방향
[5 empty] | FAP,DT |  | = | FAS,DT |  | × | n |  | = | 738.9264 |  |  |  | × | 2 |  | = | 92.3658 |  |  |  | kN
[11 empty] | nBT | [7 empty] | 16
다) 콘크리트파괴 성능평가
① 교축방향
[5 empty] | FAP,CL |  | = | 489.8979 |  |  |  | = | 4.9824 |  |  |  | > | 1 | ∴ | OK
[5 empty] | FAP,DL |  |  | 98.3252
② 교축직각방향
[5 empty] | FAP,CT |  | = | 367.4235 |  |  |  | = | 3.9779 |  |  |  | > | 1 | ∴ | OK
[5 empty] | FAP,DT |  |  | 92.3658
7.3 받침부 평가 요약
| 구분 |  |  |  |  | 방향 |  |  |  | 보유성능(kN) |  |  |  |  | 소요성능(kN) |  |  |  |  | 보유/소요성능 |  |  |  | 평가결과
| 받침 본체 |  | 수평저항력 |  |  | 교축방향 |  |  |  | 2800 |  |  |  |  | 786.6019 |  |  |  |  | 3.5596 |  |  |  | OK
[6 empty] | 교축직각방향 |  |  |  | 2800 |  |  |  |  | 738.9264 |  |  |  |  | 3.7893 |  |  |  | OK
|  |  | 전단변위 |  |  | 교축방향 |  |  |  | 60 |  |  |  |  | 59.3441 |  |  |  |  | 1.0111 |  |  |  | OK
[6 empty] | 교축직각방향 |  |  |  | 60 |  |  |  |  | 55.7715 |  |  |  |  | 1.0758 |  |  |  | OK
| 앵 커 부 | ︵ 전 단 ︶ | 강재파괴 |  |  | 교축방향 |  |  |  | 7481.0118 |  |  |  |  | 786.6019 |  |  |  |  | 9.5105 |  |  |  | OK
[6 empty] | 교축직각방향 |  |  |  | 7481.0118 |  |  |  |  | 738.9264 |  |  |  |  | 10.1242 |  |  |  | OK
|  |  | 콘크리트 파괴 |  |  | 교축방향 |  |  |  | 3114.2976 |  |  |  |  | 786.6019 |  |  |  |  | 3.9592 |  |  |  | OK
[6 empty] | 교축직각방향 |  |  |  | 305.3807 |  |  |  |  | 92.3658 |  |  |  |  | 3.3062 |  |  |  | OK
|  |  | 콘크리트 프라이아웃 |  |  | 교축방향 |  |  |  | 489.8979 |  |  |  |  | 98.3252 |  |  |  |  | 4.9824 |  |  |  | OK
[6 empty] | 교축직각방향 |  |  |  | 367.4235 |  |  |  |  | 92.3658 |  |  |  |  | 3.9779 |  |  |  | OK

## 10.받침지지길이평가
8.1 P1 받침지지길이 평가
1) 보유성능 NC : 교각의 받침지지길이
|  | Nc | = | 1050 |  |  |  | mm
2) 소요성능 ND : 교각의 응답변위
가) 응답변위
① 교각 상단의 탄성 변위(교축방향)
|  |  | 받침상단변위 [ΔE]COMB (mm) |  |  |  |  | 상부 축력 PTop (kN) |  |  |  |  | 기둥 하단 모멘트 [ME]COMB (kN-m) |  |  |  |  | 단면강도비 Rs |  |  |  |  | P-Δ 효과
|  |  | 53.4795 |  |  |  |  | 3350.8109 |  |  |  |  | 7902.8263 |  |  |  |  | 1 |  |  |  |  | 미고려
나) 소요성능 ND
|  |  | ND | = | max [ 응답변위, Nmin ] | [5 empty] | = | [ | 53.4795 |  |  | , | 266.533 |  |  | ] | = | 266.533 |  | mm
|  |  |  | Nmin | = | ( 200 + 1.67 × L + 6.66 × H ) × (1+0.000125 × θ2 ) | [11 empty] | = | 266.533 |  |  | mm
[5 empty] | L | = | 19.9 |  |  | m | (연속경간장)
[5 empty] | H | = | 5 |  |  | m | (교각 높이)
[5 empty] | θ | = | 0 |  |  | ° | (사각)
3) 받침지지길이 성능평가
|  | NC |  | = | 1050 |  |  |  | = | 3.9395 |  |  |  | > | 1 | ∴ | OK
|  | ND |  |  | 266.533
8.2 P2 받침지지길이 평가
1) 보유성능 NC : 교각의 받침지지길이
|  | Nc | = | 1050 |  |  |  | mm
2) 소요성능 ND : 교각의 응답변위
가) 응답변위
① 교각 상단의 탄성 변위(교축방향)
|  |  | 받침상단변위 [ΔE]COMB (mm) |  |  |  |  | 상부 축력 PTop (kN) |  |  |  |  | 기둥 하단 모멘트 [ME]COMB (kN-m) |  |  |  |  | 단면강도비 Rs |  |  |  |  | P-Δ 효과
|  |  | 53.4795 |  |  |  |  | 3350.8109 |  |  |  |  | 7902.82 |  |  |  |  | 1 |  |  |  |  | 미고려
나) 소요성능 ND
|  |  | ND | = | max [ 응답변위, Nmin ] | [5 empty] | = | [ | 53.4795 |  |  | , | 266.533 |  |  | ] | = | 266.533 |  | mm
|  |  |  | Nmin | = | ( 200 + 1.67 × L + 6.66 × H ) × (1+0.000125 × θ2 ) | [11 empty] | = | 266.533 |  |  | mm
[5 empty] | L | = | 19.9 |  |  | m | (연속경간장)
[5 empty] | H | = | 5 |  |  | m | (교각 높이)
[5 empty] | θ | = | 0 |  |  | ° | (사각)
3) 받침지지길이 성능평가
|  | NC |  | = | 1050 |  |  |  | = | 3.9395 |  |  |  | > | 1 | ∴ | OK
|  | ND |  |  | 266.533
8.3 A1 받침지지길이 평가
1) 보유성능 NC : 교각의 받침지지길이
|  | Nc | = | 1350 |  |  |  | mm
2) 소요성능 ND : 교각의 응답변위
가) 응답변위
① 교각 상단의 탄성 변위(교축방향)
|  |  | 받침상단변위 [ΔE]COMB (mm) |  |  |  |  | 상부 축력 PTop (kN) |  |  |  |  | 기둥 하단 모멘트 [ME]COMB (kN-m) |  |  |  |  | 단면강도비 Rs |  |  |  |  | P-Δ 효과
|  |  | 59.3441 |  |  |  |  | 0 |  |  |  |  | 0 |  |  |  |  | 0 |  |  |  |  | 미고려
나) 소요성능 ND
|  |  | ND | = | max [ 응답변위, Nmin ] | [5 empty] | = | [ | 59.3441 |  |  | , | 279.853 |  |  | ] | = | 279.853 |  | mm
|  |  |  | Nmin | = | ( 200 + 1.67 × L + 6.66 × H ) × (1+0.000125 × θ2 ) | [11 empty] | = | 279.853 |  |  | mm
[5 empty] | L | = | 19.9 |  |  | m | (연속경간장)
[5 empty] | H | = | 7 |  |  | m | (교각 높이)
[5 empty] | θ | = | 0 |  |  | ° | (사각)
3) 받침지지길이 성능평가
|  | NC |  | = | 1350 |  |  |  | = | 4.824 |  |  |  | > | 1 | ∴ | OK
|  | ND |  |  | 279.853
8.4 A2 받침지지길이 평가
1) 보유성능 NC : 교각의 받침지지길이
|  | Nc | = | 1350 |  |  |  | mm
2) 소요성능 ND : 교각의 응답변위
가) 응답변위
① 교각 상단의 탄성 변위(교축방향)
|  |  | 받침상단변위 [ΔE]COMB (mm) |  |  |  |  | 상부 축력 PTop (kN) |  |  |  |  | 기둥 하단 모멘트 [ME]COMB (kN-m) |  |  |  |  | 단면강도비 Rs |  |  |  |  | P-Δ 효과
|  |  | 59.3441 |  |  |  |  | 0 |  |  |  |  | 0 |  |  |  |  | 0 |  |  |  |  | 미고려
나) 소요성능 ND
|  |  | ND | = | max [ 응답변위, Nmin ] | [5 empty] | = | [ | 59.3441 |  |  | , | 279.853 |  |  | ] | = | 279.853 |  | mm
|  |  |  | Nmin | = | ( 200 + 1.67 × L + 6.66 × H ) × (1+0.000125 × θ2 ) | [11 empty] | = | 279.853 |  |  | mm
[5 empty] | L | = | 19.9 |  |  | m | (연속경간장)
[5 empty] | H | = | 7 |  |  | m | (교각 높이)
[5 empty] | θ | = | 0 |  |  | ° | (사각)
3) 받침지지길이 성능평가
|  | NC |  | = | 1350 |  |  |  | = | 4.824 |  |  |  | > | 1 | ∴ | OK
|  | ND |  |  | 279.853
8.5 받침지지길이 평가 요약
교대/교각 |  |  |  |  | 보유성능(mm) | [5 empty] | 소요성능(mm) | [5 empty] | 보유/소요성능 | [5 empty] | 평가결과
P1 |  |  |  |  | 1050 | [5 empty] | 266.533 | [5 empty] | 3.9395 | [5 empty] | OK
P2 |  |  |  |  | 1050 | [5 empty] | 266.533 | [5 empty] | 3.9395 | [5 empty] | OK
A1 |  |  |  |  | 1350 | [5 empty] | 279.853 | [5 empty] | 4.824 | [5 empty] | OK
A2 |  |  |  |  | 1350 | [5 empty] | 279.853 | [5 empty] | 4.824 | [5 empty] | OK